## 施設諸元
点検表（施設諸元）
種別 |  |  |  | 管理者 | 大阪府 | - |  | 管理番号 | LIST_支柱形式
■位置情報
道路種別 | 主要地方道 |  |  | 路線名 |  |  |  | 上・下別
所在地 | [7 empty] | 距離標 (km)
緯度 |  |  | 経度 |  |  | 備考
■構造情報
支柱形式 |  |  |  | 表面処理 形式 |  |  | 基礎形式
支柱基部 リブ形状 |  |  |  | 路面境界部 の状況 |  |  | 灯具種類
標識設置枚数 及び標識番号 |  |  |  | 標識板の 取付形式 |  |  | 標識板の落下 防止対策
ゆるみ止め 対策の有無 |  |  |  | 合いマーク |  |  | 制振装置 の有無
柱基部排水性 向上対策 |  |  |  | 設置年月 |  |  | 備考
■設置環境情報
設置環境 |  |  | 海岸から の距離 |  |  | 融雪剤 散布区間 |  | 風規制 実施区間
防雪対策 実施区間 |  |  | センサス年度 |  |  | センサス 区間番号 |  | 交通量
道路幅員 (m) |  |  | 歩道幅員 (m) |  |  | 広域緊急交通路 指定の有無 |  | 通学路指定 の有無
■点検情報
点検種別 |  |  | 点検方法 |  |  | 点検年月日 |  | 前回点検 年月日
点検員 （所属・氏名） | [5 empty] | 備考
施設更新履歴 |  | 前回設置年月
■位置図
■ポンチ絵、写真（全景、その他）等を貼付
注１：緯度・経度については、世界測地系で0.1"単位まで記入する。
注２：距離標、センサス（年度、区間、交通量）については、ある場合に記入する。

## 点検結果表
点検表（点検結果表）
種別 |  | 0 |  | 管理者 |  | 大阪府 |  |  |  | - | [6 empty] | 管理番号 |  |  |  | 0
■点検結果
部材及び点検箇所 |  |  |  |  | 対象 有無 | 点検 状況 | 損傷程度の評価 | [17 empty] | 対策 の 要否 | 部材の 健全性の 診断 ※１
変状の種類
[7 empty] | 鋼部材 | [9 empty] | コンクリート部材 |  |  |  | 共通
[7 empty] | 亀裂 |  | ゆるみ ・脱落 |  | 破断 |  | 腐食 |  | 変形 ・欠損 |  | ひび われ |  | うき ・剥離 |  | 滞水 |  | その他
部材等 |  |  | 点検箇所 | 記号 |  |  | 点検時 | 措置後 | 点検時 | 措置後 | 点検時 | 措置後 | 点検時 | 措置後 | 点検時 | 措置後 | 点検時 | 措置後 | 点検時 | 措置後 | 点検時 | 措置後 | 点検時 | 措置後
支柱 | 支柱本体 |  | 支柱本体 | Pph
|  |  | 支柱継手部 | Ppj
|  |  | 支柱分岐部 | Ppd
|  |  | 支柱内部 | Ppi
| 支柱基部 |  | リブ・取付溶接部 | Pbr
|  |  | 柱・ベースプレート溶接部 | Pbp
|  |  | ベースプレート取付部 | Pbb
|  |  | 路面境界部 （GL-0） | Pgl-0
|  |  | 路面境界部 （GL-40） | Pgl-40
|  |  | 柱・基礎境界部 | Ppb
| その他 |  | 電気設備用開口部 | Phh
|  |  | 開口部ボルト | Phb
横梁 | 横梁本体 |  | 横梁本体 | Cbh
|  |  | 横梁取付部 | Cbi
|  |  | 横梁トラス本体 | Cth
| 溶接部・継手部 |  | 横梁仕口溶接部 | Cbw
|  |  | 横梁トラス溶接部 | Ctw
|  |  | 横梁継手部 | Cbj
| 吊下げ金具 |  | 吊下げ金具 | Chh
|  |  | 振れ止めピン | Ckp
標識板等 | 標識板 |  | 標識板（添架含む） | Srs
標識板取付部
| 道路情報板 |  | 道路情報板
道路情報板取付部
| その他（灯具等） |  | 灯具 | Sli
灯具取付部
基礎 | 基礎コンクリート部 |  | 基礎コンクリート部 | Bbc
| アンカーボルト・ナット |  | アンカーボルト・ナット | Bab
ブラケット | ブラケット本体 |  | ブラケット本体 | Brh
| ブラケット取付部 |  | ブラケット取付部 | Bri
その他 | その他 |  | バンド部（共架型） | Xbn
|  |  | 配線部分 | Xwi
|  |  | 管理用の足場・作業台 | -
|  |  | 標識落下防止ワイヤー | -
|  |  | その他 | -
■所見（その他特記事項） | [18 empty] | 施設の健全性の 診断※２
■点検予定
点検ができなかった部位 | [8 empty] | 点検予定時期
点検ができなかった理由 | [8 empty] | 点検実施方法
■ポンチ絵、写真
※1：少なくとも門型式の道路標識及び道路情報提供装置の初期点検及び定期点検では部材単位の健全性の診断を行う。
※2：門型標識等の初期点検及び定期点検では、施設毎に施設単位で総合的な健全性の診断を行う。
※3：部材の健全性の診断欄のハッチ（濃いグレー）部は、通常では存在しない点検箇所と変状の種類の組み合わせである。
※4：点検調書（例）は、各道路管理者の判断により、大型の道路標識及び道路情報提供装置以外についても定期点検を実施する場合を想定し、共通様式として使用できるよう作成したものである。

## 損傷記録票
点検表（損傷記録票）
種別 | 0 |  | 管理者 | 大阪府 |  | - |  |  | 管理番号 | 0
■損傷程度の評価および措置（応急含む）
部材名称 | 標識板取付部
損傷程度の評価 | 部材判定 |  | 変状の種類
|  |  | 鋼部材 |  |  |  |  | コンクリート部材 |  | 共通
|  |  | 亀裂 | ゆるみ・脱落 | 破断 | 腐食 | 変形・欠損 | ひびわれ | うき・剥離 | 滞水 | その他
点検時評価
措置後評価
措置 (応急含む) | 実施内容
| 未実施 | 理由
予定時期
予定内容
特記事項
※点検箇所毎につき、なるべく１枚で作成（変状の種類に対する判定区分が、１つでもⅡ～Ⅳと判定された部材毎に作成する）

## 板厚調査結果記録票
点検表（板厚調査結果記録票）
種別 | 0 | 管理者 | 大阪府 | - |  | 管理番号 |  | 0
■板厚調査結果 |  | 周辺環境 | 標準 |  | 腐食速度設定[mm/年] |  | 0.1 | 管理板厚[mm] |  | 0.5
調査部位 |  |  |  |  | 測定厚 |  |  | 管理 板厚 tC (mm) | 限界 板厚 tL (mm) | 損傷程度 の評価
部材 | 調査箇所 | 記号 | 測定位置 | 番号 | 1 回目 | 2 回目 | 最小厚 t (mm)
支柱 | 支柱本体 | Pph | 0° | 1
|  |  | 45° | 2
|  |  | 90° | 3
|  |  | 135° | 4
|  |  | 180° | 5
|  |  | 225° | 6
|  |  | 270° | 7
|  |  | 315° | 8
| 電気設備用開口部 | Phh | 0° | 1
|  |  | 45° | 2
|  |  | 90° | 3
|  |  | 135° | 4
|  |  | 180° | 5
|  |  | 225° | 6
|  |  | 270° | 7
|  |  | 315° | 8
|  |  | 左 | 5
|  |  | 右 | 6
| 柱・ベースプレート溶接部 | Pbp | 0° | 1
|  |  | 45° | 2
|  |  | 90° | 3
|  |  | 135° | 4
|  |  | 180° | 5
|  |  | 225° | 6
|  |  | 270° | 7
|  |  | 315° | 8
| 路面境界部 (GL-40) | Pgl-40 | 0° | 1
|  |  | 45° | 2
|  |  | 90° | 3
|  |  | 135° | 4
|  |  | 180° | 5
|  |  | 225° | 6
|  |  | 270° | 7
|  |  | 315° | 8
| 柱・基礎境界部 | Ppb | 0° | 1
|  |  | 45° | 2
|  |  | 90° | 3
|  |  | 135° | 4
|  |  | 180° | 5
|  |  | 225° | 6
|  |  | 270° | 7
|  |  | 315° | 8
横梁 | 横梁本体 | Cbh | 0° | 1
|  |  | 45° | 2
|  |  | 90° | 3
|  |  | 135° | 4
|  |  | 180° | 5
|  |  | 225° | 6
|  |  | 270° | 7
|  |  | 315° | 8
| 横梁・ベースプレート溶接部 |  | 0° | 1
|  |  | 45° | 2
|  |  | 90° | 3
|  |  | 135° | 4
|  |  | 180° | 5
|  |  | 225° | 6
|  |  | 270° | 7
|  |  | 315° | 8
| 横梁仕口溶接部 | Cbw | 0° | 1
|  |  | 45° | 2
|  |  | 90° | 3
|  |  | 135° | 4
|  |  | 180° | 5
|  |  | 225° | 6
|  |  | 270° | 7
|  |  | 315° | 8
※測定位置については、円周方向８箇所以上とし、腐食状況等に応じて測定箇所を増やすなど適切に状態を把握できるよう考慮すること。
※標準的な測定位置については、大阪府道路附属物（標識、照明等）点検要領（令和４年８月大阪府都市整備部）付録－３を参照。

## 寸法計測
点検表（寸法計測）
種別 | 0 | 管理者 | 大阪府 | - | 管理番号 | 0

## MASTER (hidden)
帳票名 | InspectionTR | 帳票名 |  |  | LIST_種別 |  |  | LIST_道路種別 |  | LIST_点検状況 |  | LIST_有無 |  | LIST_評価 |  | LIST_健全度 |  | LIST_対策要非 |  | LIST_上下別 |  | LIST_支柱形式 |  | LIST_支柱形式道路照明施設 |  | LIST_表面処理形式 |  | LIST_基礎形式 |  | LIST_支柱基部リブ形状 |  | LIST_路面境界部の状況 |  | LIST_灯具種類 |  | LIST_標識版取付形式 |  | LIST_防止対策 |  | LIST_制振装置 |  | LIST_柱基部排水性向上対策 |  | LIST_設置環境 |  | LIST_海岸からの距離 |  | LIST_該当 |  | LIST_広域緊急交通路指定有無 |  | LIST_点検種別 |  | LIST_点検方法 |  | CD_BG_ORNOT |  |  | TB_CO_ROUTE | [8 empty] | TB_CO_OFFICE |  |  | CD_ROUTEKIND |  |  | CD_NEWOLD |  |  | CD_MC_DIVISION |  |  | CD_BG_CHARGEROAD |  |  | CD_BG_DIDORNOT |  |  | CD_BG_EMERGENCY
FacilityID | 326242 | CD | 名称 | コード数 | 名称 | 名称 | コード数 | 名称 | コード数 | 名称 | コード数 | 名称 | コード数 | 名称 | コード数 | 名称 | コード数 | 名称 | コード数 | 名称 | コード数 | 名称 | コード数 | 名称 | コード数 | 名称 | コード数 | 名称 | コード数 | 名称 | コード数 | 名称 | コード数 | 名称 | コード数 | 名称 | コード数 | 名称 | コード数 | 名称 | コード数 | 名称 | コード数 | 名称 | コード数 | 名称 | コード数 | 名称 | コード数 | 名称 | コード数 | 名称 | コード数 | 名称 | コード数 | CD | 名称 | コード数 | RouteID | DisplayName | RouteBaseID | RouteKindCD | RouteKindName | InnerNo | NewOldCD | NewOldName | コード数 | CD | 名称 | コード数 | CD | 名称 | コード数 | CD | 名称 | コード数 | CD | 名称 | コード数 | CD | 名称 | コード数 | CD | 名称 | コード数 | CD | 名称 | コード数
|  | 0 | - | 29 | 道路標識 | LIST_支柱形式 | 5 | 一般国道（指定区間外） | 4 | 未 | 2 | 無 | 3 | a | 3 | Ⅰ | 4 | - | 3 | 上り | 3 | 路側式（単柱） | 9 | ポール照明方式（テーパーポール型） | 8 | 塗装式 | 4 | 埋め込み型 | 4 | 三角リブ | 4 | コンクリート | 6 | 水銀灯 | 5 | 固定式 | 3 | 有（全部） | 5 | 有 | 3 | 有 | 4 | 一般部 | 5 | 100m未満 | 5 | 該当 | 2 | 重点１４ | 3 | 初期点検 | 5 | 近接目視 | 4 | 0 | - | 3 | 1 | １６６号 | 1 | 2 | 一般国道 | 166 | 1 | 現道 | 296 | 0 | - | 8 | 0 | - | 9 | 0 | - | 5 | 0 | - | 7 | 0 | - | 8 | 0 | - | 3 | 0 | - | 6
|  | 1 | FacilityTN |  | 道路情報提供装置 | LIST_支柱形式 |  | 主要地方道 |  | 済 |  | 有 |  | c |  | Ⅱ |  | 要 |  | 下り |  | 路側式（複柱） |  | ポール照明方式（直線ポール型） |  | 亜鉛めっき式 |  | ベースプレート型 |  | U字リブ |  | アスファルト |  | ナトリウム灯 |  | 吊下式 |  | 有（一部） |  | 今回実施 |  | 今回実施 |  | 橋梁部 |  | 100m～1km未満 |  | 非該当 |  | その他 |  | 定期点検（中間点検） |  | 近接目視＋非破壊検査 |  | 1 | 無 |  | 2 | １６８号 | 2 | 2 | 一般国道 | 168 | 1 | 現道 |  | 41 | 池田土木事務所 |  | 1 | 高速自動車国道 |  | 1 | 現道 |  | 1 | 上り |  | 1 | 一般（無料）橋 |  | 1 | 該当 |  | 1 | 広域緊急交通路（１４ルート）
|  | 2 | FacilityCS |  | 道路情報提供装置（添架物有） | LIST_支柱形式 |  | 一般府道 |  |  |  | 不明 |  | e |  | Ⅲ |  | 否 |  | 上・下 |  | 片持式（逆L型） |  | ポール照明方式（Y型） |  | 塗装式＋亜鉛めっき式 |  | 添架型 |  | その他 |  | 土砂 |  | 蛍光灯 |  | その他 |  | 今回実施（全部） |  | 無 |  | 無 |  | トンネル |  | 1km～5km未満 |  |  |  | 無 |  | 定期点検（詳細点検） |  | 外観目視 |  | 2 | 有 |  | 3 | （旧）１６８号 | 2 | 2 | 一般国道 | 168 | 2 | 旧道 |  | 42 | 茨木土木事務所 |  | 2 | 一般国道 |  | 2 | 旧道 |  | 2 | 下り |  | 2 | 有料橋 |  | 2 | 非該当 |  | 2 | 広域緊急交通路（その他）
|  | 3 | FacilityRE1 |  | 道路照明施設 | LIST_支柱形式道路照明施設 |  | その他 | [7 empty] | Ⅳ | [5 empty] | 片持式（F型） |  | トンネル照明（添架式） |  | その他 |  | 直接基礎 |  | 無 |  | ベースプレート露出 |  | ＬＥＤ |  |  |  | 今回実施（一部） |  |  |  | 当該無し |  | 横断歩道橋 |  | 5km～20km未満 | [5 empty] | 臨時点検 |  | その他 |  |  |  |  | 4 | （新）１６８号 | 2 | 2 | 一般国道 | 168 | 3 | 新道 |  | 43 | 枚方土木事務所 |  | 3 | 一般府道 |  | 3 | 新道 |  | 3 | 上り・下り |  | 3 | 不明 |  |  |  |  | 3 | 一般道（緊急交通路以外）
|  | 4 | FacilityRE2 |  | その他 | LIST_支柱形式 | [15 empty] | 片持式（テーパーポール型） |  | 共架型・添架式 |  |  |  | コンクリート基礎 |  |  |  | インターロッキング |  | その他 |  |  |  | 無 | [5 empty] | その他 |  | 20km以上 | [5 empty] | 特定の点検計画に基づく点検 | [6 empty] | 5 | １７０号 | 3 | 2 | 一般国道 | 170 | 1 | 現道 |  | 44 | 八尾土木事務所 |  | 4 | 主要地方道 |  | 4 | 新新道 |  | 4 | 中央 |  | 4 | 一般道－無料橋 |  |  |  |  | 11 | 指定無
|  | 5 | FacilityRE3 | [18 empty] | 片持式（T型） |  | デザイン柱 |  |  |  | その他 |  |  |  | その他 | [26 empty] | 8 | （旧）１７０号 | 3 | 2 | 一般国道 | 170 | 2 | 旧道 |  | 45 | 富田林土木事務所 |  | 5 | 市町村道 １級 |  |  |  |  | 5 | 側道 |  | 5 | 一般道－有料橋 |  |  |  |  | 12 | 指定有
|  | 6 | FacilityRE4 | [18 empty] | 門型式（オーバーヘッド型） |  | 多目的柱 | [34 empty] | 10 | （新）１７０号 | 3 | 2 | 一般国道 | 170 | 3 | 新道 |  | 46 | 鳳土木事務所 |  | 6 | 市町村道 ２級 |  |  |  |  | 6 | 横断 |  | 6 | 自専道－無料橋
|  | 7 | FacilityRE5 | [18 empty] | 添架式 |  | その他 | [34 empty] | 12 | １７３号 | 4 | 2 | 一般国道 | 173 | 1 | 現道 |  | 47 | 岸和田土木事務所 |  | 7 | 市町村道 その他 | [7 empty] | 7 | 自専道－有料橋
|  | 8 | FacilityP | [18 empty] | その他 | [36 empty] | 14 | １７６号 | 5 | 2 | 一般国道 | 176 | 1 | 現道 |  |  |  |  | 99 | その他
|  | 9 | InspectionTN | [55 empty] | 16 | （旧）１７６号 | 5 | 2 | 一般国道 | 176 | 2 | 旧道
|  | 10 | InspectionCS | [55 empty] | 17 | （新）１７６号 | 5 | 2 | 一般国道 | 176 | 3 | 新道
|  | 11 | InspectionDP1 | [55 empty] | 18 | ３０７号 | 6 | 2 | 一般国道 | 307 | 1 | 現道
|  | 12 | InspectionDP2 | [55 empty] | 20 | ３０８号 | 7 | 2 | 一般国道 | 308 | 1 | 現道
|  | 13 | InspectionDP3 | [55 empty] | 21 | ３０９号 | 8 | 2 | 一般国道 | 309 | 1 | 現道
|  | 14 | InspectionDP4 | [55 empty] | 22 | （旧）３０９号 | 8 | 2 | 一般国道 | 309 | 2 | 旧道
|  | 15 | InspectionDP5 | [55 empty] | 23 | （新）３０９号 | 8 | 2 | 一般国道 | 309 | 3 | 新道
|  | 16 | InspectionDP6 | [55 empty] | 24 | ３１０号 | 9 | 2 | 一般国道 | 310 | 1 | 現道
|  | 17 | InspectionDP7 | [55 empty] | 25 | ３７１号 | 10 | 2 | 一般国道 | 371 | 1 | 現道
|  | 18 | InspectionDP8 | [55 empty] | 26 | （旧）３７１号 | 10 | 2 | 一般国道 | 371 | 2 | 旧道
|  | 19 | InspectionDP9 | [55 empty] | 27 | （新）３７１号 | 10 | 2 | 一般国道 | 371 | 3 | 新道
|  | 20 | InspectionDP10 | [55 empty] | 30 | ４２３号 | 11 | 2 | 一般国道 | 423 | 1 | 現道
|  | 21 | InspectionFS | [55 empty] | 33 | ４７７号 | 12 | 2 | 一般国道 | 477 | 1 | 現道
|  | 22 | RoadSurface | [55 empty] | 34 | （旧）４７７号 | 12 | 2 | 一般国道 | 477 | 2 | 旧道
|  | 23 | RoadBelow | [55 empty] | 35 | （新）４７７号 | 12 | 2 | 一般国道 | 477 | 3 | 新道
|  | 24 | 照明灯台帳一覧表 | [55 empty] | 36 | ４７９号 | 13 | 2 | 一般国道 | 479 | 1 | 現道
|  | 25 | 街路樹台帳テンプレート | [55 empty] | 37 | ４８０号 | 14 | 2 | 一般国道 | 480 | 1 | 現道
|  | 26 | 路面下空洞調査 | [55 empty] | 38 | （旧）４８０号 | 14 | 2 | 一般国道 | 480 | 2 | 旧道
|  | 27 | 路面性状調査 | [55 empty] | 39 | （新）４８０号 | 14 | 2 | 一般国道 | 480 | 3 | 新道
|  | 28 | InspectionTR | [55 empty] | 40 | ４８１号 | 15 | 2 | 一般国道 | 481 | 1 | 現道
[59 empty] | 41 | 富田林太子線 | 16 | 4 | 主要地方道 | 102 | 1 | 現道
[59 empty] | 42 | 枚方亀岡線 | 17 | 4 | 主要地方道 | 103 | 1 | 現道
[59 empty] | 43 | 茨木亀岡線 | 18 | 4 | 主要地方道 | 104 | 1 | 現道
[59 empty] | 44 | 大阪高槻京都線 | 19 | 4 | 主要地方道 | 105 | 1 | 現道
[59 empty] | 45 | （旧）大阪高槻京都線 | 19 | 4 | 主要地方道 | 105 | 2 | 旧道
[59 empty] | 46 | （新）大阪高槻京都線 | 19 | 4 | 主要地方道 | 105 | 3 | 新道
[59 empty] | 47 | 堺大和高田線 | 20 | 4 | 主要地方道 | 106 | 1 | 現道
[59 empty] | 48 | 堺富田林線 | 21 | 4 | 主要地方道 | 107 | 1 | 現道
[59 empty] | 49 | 八尾枚方線 | 22 | 4 | 主要地方道 | 108 | 1 | 現道
[59 empty] | 51 | 枚方富田林泉佐野線 | 23 | 4 | 主要地方道 | 109 | 1 | 現道
[59 empty] | 53 | （旧）枚方富田林泉佐野線 | 23 | 4 | 主要地方道 | 109 | 2 | 旧道
[59 empty] | 54 | （新）枚方富田林泉佐野線 | 23 | 4 | 主要地方道 | 109 | 3 | 新道
[59 empty] | 55 | 伊丹豊中線 | 24 | 4 | 主要地方道 | 110 | 1 | 現道
[59 empty] | 56 | 大阪和泉泉南線 | 25 | 4 | 主要地方道 | 111 | 1 | 現道
[59 empty] | 57 | （旧）大阪和泉泉南線 | 25 | 4 | 主要地方道 | 111 | 2 | 旧道
[59 empty] | 58 | （新）大阪和泉泉南線 | 25 | 4 | 主要地方道 | 111 | 3 | 新道
[59 empty] | 62 | 堺羽曳野線 | 26 | 4 | 主要地方道 | 112 | 1 | 現道
[59 empty] | 63 | （旧）堺羽曳野線 | 26 | 4 | 主要地方道 | 112 | 2 | 旧道
[59 empty] | 64 | （新）堺羽曳野線 | 26 | 4 | 主要地方道 | 112 | 3 | 新道
[59 empty] | 65 | 泉佐野打田線 | 27 | 4 | 主要地方道 | 114 | 1 | 現道
[59 empty] | 69 | （旧）泉佐野打田線 | 27 | 4 | 主要地方道 | 114 | 2 | 旧道
[59 empty] | 70 | （新）泉佐野打田線 | 27 | 4 | 主要地方道 | 114 | 3 | 新道
[59 empty] | 71 | 泉佐野岩出線 | 28 | 4 | 主要地方道 | 115 | 1 | 現道
[59 empty] | 72 | （旧）泉佐野岩出線 | 28 | 4 | 主要地方道 | 115 | 2 | 旧道
[59 empty] | 73 | （新）泉佐野岩出線 | 28 | 4 | 主要地方道 | 115 | 3 | 新道
[59 empty] | 74 | 大阪国際空港線 | 29 | 4 | 主要地方道 | 116 | 1 | 現道
[59 empty] | 75 | （旧）大阪国際空港線 | 29 | 4 | 主要地方道 | 116 | 2 | 旧道
[59 empty] | 76 | （新）大阪国際空港線 | 29 | 4 | 主要地方道 | 116 | 3 | 新道
[59 empty] | 77 | 大阪生駒線 | 30 | 4 | 主要地方道 | 118 | 1 | 現道
[59 empty] | 78 | （新）大阪生駒線 | 30 | 4 | 主要地方道 | 118 | 3 | 新道
[59 empty] | 79 | 大阪池田線 | 31 | 4 | 主要地方道 | 120 | 1 | 現道
[59 empty] | 80 | （旧）大阪池田線 | 31 | 4 | 主要地方道 | 120 | 2 | 旧道
[59 empty] | 81 | （新）大阪池田線 | 31 | 4 | 主要地方道 | 120 | 3 | 新道
[59 empty] | 82 | 豊中亀岡線 | 32 | 4 | 主要地方道 | 121 | 1 | 現道
[59 empty] | 86 | （旧）豊中亀岡線 | 32 | 4 | 主要地方道 | 121 | 2 | 旧道
[59 empty] | 87 | （新）豊中亀岡線 | 32 | 4 | 主要地方道 | 121 | 3 | 新道
[59 empty] | 88 | 大阪中央環状線 | 33 | 4 | 主要地方道 | 123 | 1 | 現道
[59 empty] | 92 | （旧）大阪中央環状線 | 33 | 4 | 主要地方道 | 123 | 2 | 旧道
[59 empty] | 93 | （新）大阪中央環状線 | 33 | 4 | 主要地方道 | 123 | 3 | 新道
[59 empty] | 94 | 茨木寝屋川線 | 34 | 4 | 主要地方道 | 126 | 1 | 現道
[59 empty] | 95 | （旧）茨木寝屋川線 | 34 | 4 | 主要地方道 | 126 | 2 | 旧道
[59 empty] | 96 | （新）茨木寝屋川線 | 34 | 4 | 主要地方道 | 126 | 3 | 新道
[59 empty] | 97 | 大阪高槻線 | 35 | 4 | 主要地方道 | 127 | 1 | 現道
[59 empty] | 98 | 枚方交野寝屋川線 | 36 | 4 | 主要地方道 | 128 | 1 | 現道
[59 empty] | 100 | （旧）枚方交野寝屋川線 | 36 | 4 | 主要地方道 | 128 | 2 | 旧道
[59 empty] | 101 | （新）枚方交野寝屋川線 | 36 | 4 | 主要地方道 | 128 | 3 | 新道
[59 empty] | 102 | 大阪高石線 | 37 | 4 | 主要地方道 | 129 | 1 | 現道
[59 empty] | 103 | （旧）大阪高石線 | 37 | 4 | 主要地方道 | 129 | 2 | 旧道
[59 empty] | 104 | （新）大阪高石線 | 37 | 4 | 主要地方道 | 129 | 3 | 新道
[59 empty] | 105 | 大阪臨海線 | 38 | 4 | 主要地方道 | 130 | 1 | 現道
[59 empty] | 106 | （旧）大阪臨海線 | 38 | 4 | 主要地方道 | 130 | 2 | 旧道
[59 empty] | 108 | （新）大阪臨海線 | 38 | 4 | 主要地方道 | 130 | 3 | 新道
[59 empty] | 109 | 茨木能勢線 | 39 | 4 | 主要地方道 | 131 | 1 | 現道
[59 empty] | 110 | （旧）茨木能勢線 | 39 | 4 | 主要地方道 | 131 | 2 | 旧道
[59 empty] | 111 | （新）茨木能勢線 | 39 | 4 | 主要地方道 | 131 | 3 | 新道
[59 empty] | 112 | 京都守口線 | 40 | 4 | 主要地方道 | 132 | 1 | 現道
[59 empty] | 119 | （旧）京都守口線 | 40 | 4 | 主要地方道 | 132 | 2 | 旧道
[59 empty] | 120 | （新）京都守口線 | 40 | 4 | 主要地方道 | 132 | 3 | 新道
[59 empty] | 121 | 堺かつらぎ線 | 41 | 4 | 主要地方道 | 133 | 1 | 現道
[59 empty] | 122 | 泉大津美原線 | 42 | 4 | 主要地方道 | 134 | 1 | 現道
[59 empty] | 123 | （旧）泉大津美原線 | 42 | 4 | 主要地方道 | 134 | 2 | 旧道
[59 empty] | 126 | （新）泉大津美原線 | 42 | 4 | 主要地方道 | 134 | 3 | 新道
[59 empty] | 127 | 岬加太港線 | 43 | 4 | 主要地方道 | 135 | 1 | 現道
[59 empty] | 128 | （旧）岬加太港線 | 43 | 4 | 主要地方道 | 135 | 2 | 旧道
[59 empty] | 129 | （新）岬加太港線 | 43 | 4 | 主要地方道 | 135 | 3 | 新道
[59 empty] | 130 | 柏原駒ケ谷千早赤阪線 | 44 | 4 | 主要地方道 | 145 | 1 | 現道
[59 empty] | 131 | 園部能勢線 | 45 | 4 | 主要地方道 | 146 | 1 | 現道
[59 empty] | 132 | 箕面池田線 | 46 | 4 | 主要地方道 | 153 | 1 | 現道
[59 empty] | 133 | 枚方大和郡山線 | 47 | 4 | 主要地方道 | 154 | 1 | 現道
[59 empty] | 134 | （新）枚方大和郡山線 | 47 | 4 | 主要地方道 | 154 | 3 | 新道
[59 empty] | 135 | 大阪狭山線 | 48 | 4 | 主要地方道 | 155 | 1 | 現道
[59 empty] | 136 | （旧）大阪狭山線 | 48 | 4 | 主要地方道 | 155 | 2 | 旧道
[59 empty] | 137 | （新）大阪狭山線 | 48 | 4 | 主要地方道 | 155 | 3 | 新道
[59 empty] | 138 | 美原太子線 | 49 | 4 | 主要地方道 | 156 | 1 | 現道
[59 empty] | 139 | （旧）美原太子線 | 49 | 4 | 主要地方道 | 156 | 2 | 旧道
[59 empty] | 140 | （新）美原太子線 | 49 | 4 | 主要地方道 | 156 | 3 | 新道
[59 empty] | 141 | 岸和田牛滝山貝塚線 | 50 | 4 | 主要地方道 | 158 | 1 | 現道
[59 empty] | 145 | （旧）岸和田牛滝山貝塚線 | 50 | 4 | 主要地方道 | 158 | 2 | 旧道
[59 empty] | 146 | （新）岸和田牛滝山貝塚線 | 50 | 4 | 主要地方道 | 158 | 3 | 新道
[59 empty] | 147 | 八尾茨木線 | 51 | 4 | 主要地方道 | 159 | 1 | 現道
[59 empty] | 153 | （旧）八尾茨木線 | 51 | 4 | 主要地方道 | 159 | 2 | 旧道
[59 empty] | 154 | （新）八尾茨木線 | 51 | 4 | 主要地方道 | 159 | 3 | 新道
[59 empty] | 155 | 大阪東大阪線 | 52 | 4 | 主要地方道 | 160 | 1 | 現道
[59 empty] | 156 | 堺狭山線 | 53 | 4 | 主要地方道 | 161 | 1 | 現道
[59 empty] | 157 | 枚方高槻線 | 54 | 4 | 主要地方道 | 162 | 1 | 現道
[59 empty] | 158 | （新）枚方高槻線 | 54 | 4 | 主要地方道 | 162 | 3 | 新道
[59 empty] | 159 | 茨木摂津線 | 55 | 4 | 主要地方道 | 178 | 1 | 現道
[59 empty] | 165 | 伏見柳谷高槻線 | 56 | 4 | 主要地方道 | 179 | 1 | 現道
[59 empty] | 166 | （旧）伏見柳谷高槻線 | 56 | 4 | 主要地方道 | 179 | 2 | 旧道
[59 empty] | 167 | （新）伏見柳谷高槻線 | 56 | 4 | 主要地方道 | 179 | 3 | 新道
[59 empty] | 168 | 西京高槻線 | 57 | 4 | 主要地方道 | 180 | 1 | 現道
[59 empty] | 169 | 枚方山城線 | 58 | 4 | 主要地方道 | 181 | 1 | 現道
[59 empty] | 170 | 大阪港八尾線 | 59 | 4 | 主要地方道 | 182 | 1 | 現道
[59 empty] | 171 | 富田林泉大津線 | 60 | 4 | 主要地方道 | 183 | 1 | 現道
[59 empty] | 172 | （旧）富田林泉大津線 | 60 | 4 | 主要地方道 | 183 | 2 | 旧道
[59 empty] | 175 | （新）富田林泉大津線 | 60 | 4 | 主要地方道 | 183 | 3 | 新道
[59 empty] | 176 | 岸和田港塔原線 | 61 | 4 | 主要地方道 | 184 | 1 | 現道
[59 empty] | 177 | 和歌山貝塚線 | 62 | 4 | 主要地方道 | 185 | 1 | 現道
[59 empty] | 178 | 能勢猪名川線 | 63 | 3 | 一般府道 | 201 | 1 | 現道
[59 empty] | 179 | 亀岡能勢線 | 64 | 3 | 一般府道 | 202 | 1 | 現道
[59 empty] | 180 | 伊丹池田線 | 65 | 3 | 一般府道 | 204 | 1 | 現道
[59 empty] | 183 | （旧）伊丹池田線 | 65 | 3 | 一般府道 | 204 | 2 | 旧道
[59 empty] | 184 | （新）伊丹池田線 | 65 | 3 | 一般府道 | 204 | 3 | 新道
[59 empty] | 185 | 西宮豊中線 | 66 | 3 | 一般府道 | 205 | 1 | 現道
[59 empty] | 186 | 豊中摂津線 | 67 | 3 | 一般府道 | 206 | 1 | 現道
[59 empty] | 187 | 箕面摂津線 | 68 | 3 | 一般府道 | 207 | 1 | 現道
[59 empty] | 188 | 吹田箕面線 | 69 | 3 | 一般府道 | 208 | 1 | 現道
[59 empty] | 189 | 枚方茨木線 | 70 | 3 | 一般府道 | 209 | 1 | 現道
[59 empty] | 190 | 交野久御山線 | 71 | 3 | 一般府道 | 211 | 1 | 現道
[59 empty] | 191 | （旧）交野久御山線 | 71 | 3 | 一般府道 | 211 | 2 | 旧道
[59 empty] | 192 | （新）交野久御山線 | 71 | 3 | 一般府道 | 211 | 3 | 新道
[59 empty] | 193 | 大東四条畷線 | 72 | 3 | 一般府道 | 213 | 1 | 現道
[59 empty] | 195 | 守口門真線 | 73 | 3 | 一般府道 | 214 | 1 | 現道
[59 empty] | 196 | 大阪八尾線 | 74 | 3 | 一般府道 | 215 | 1 | 現道
[59 empty] | 197 | 大阪羽曳野線 | 75 | 3 | 一般府道 | 217 | 1 | 現道
[59 empty] | 198 | 八尾道明寺線 | 76 | 3 | 一般府道 | 218 | 1 | 現道
[59 empty] | 199 | 住吉八尾線 | 77 | 3 | 一般府道 | 220 | 1 | 現道
[59 empty] | 200 | 香芝太子線 | 78 | 3 | 一般府道 | 221 | 1 | 現道
[59 empty] | 201 | 河内長野美原線 | 79 | 3 | 一般府道 | 223 | 1 | 現道
[59 empty] | 202 | 富田林狭山線 | 80 | 3 | 一般府道 | 224 | 1 | 現道
[59 empty] | 203 | 河内長野かつらぎ線 | 81 | 3 | 一般府道 | 225 | 1 | 現道
[59 empty] | 204 | 河内長野千早城跡線 | 82 | 3 | 一般府道 | 226 | 1 | 現道
[59 empty] | 205 | （旧）河内長野千早城跡線 | 82 | 3 | 一般府道 | 226 | 2 | 旧道
[59 empty] | 206 | （新）河内長野千早城跡線 | 82 | 3 | 一般府道 | 226 | 3 | 新道
[59 empty] | 207 | 柚原向日線 | 83 | 3 | 一般府道 | 230 | 1 | 現道
[59 empty] | 208 | 木屋交野線 | 84 | 3 | 一般府道 | 234 | 1 | 現道
[59 empty] | 209 | 深野南寺方大阪線 | 85 | 3 | 一般府道 | 236 | 1 | 現道
[59 empty] | 210 | 石切大阪線 | 86 | 3 | 一般府道 | 237 | 1 | 現道
[59 empty] | 211 | （新）石切大阪線 | 86 | 3 | 一般府道 | 237 | 3 | 新道
[59 empty] | 212 | 平尾鳳停車場線 | 87 | 3 | 一般府道 | 241 | 1 | 現道
[59 empty] | 213 | 鳥取吉見泉佐野線 | 88 | 3 | 一般府道 | 243 | 1 | 現道
[59 empty] | 214 | 堺港線 | 89 | 3 | 一般府道 | 245 | 1 | 現道
[59 empty] | 215 | 大津港線 | 90 | 3 | 一般府道 | 246 | 1 | 現道
[59 empty] | 216 | 絹延橋停車場線 | 91 | 3 | 一般府道 | 248 | 1 | 現道
[59 empty] | 217 | 岡町停車場線 | 92 | 3 | 一般府道 | 249 | 1 | 現道
[59 empty] | 218 | 曽根停車場線 | 93 | 3 | 一般府道 | 250 | 1 | 現道
[59 empty] | 219 | 桜井停車場線 | 94 | 3 | 一般府道 | 252 | 1 | 現道
[59 empty] | 220 | 高槻停車場線 | 95 | 3 | 一般府道 | 253 | 1 | 現道
[59 empty] | 221 | 摂津富田停車場線 | 96 | 3 | 一般府道 | 254 | 1 | 現道
[59 empty] | 222 | 茨木停車場線 | 97 | 3 | 一般府道 | 255 | 1 | 現道
[59 empty] | 223 | 吹田停車場線 | 98 | 3 | 一般府道 | 256 | 1 | 現道
[59 empty] | 224 | 高槻市停車場線 | 99 | 3 | 一般府道 | 257 | 1 | 現道
[59 empty] | 225 | 総持寺停車場線 | 100 | 3 | 一般府道 | 258 | 1 | 現道
[59 empty] | 226 | 正雀停車場線 | 101 | 3 | 一般府道 | 259 | 1 | 現道
[59 empty] | 227 | 相川停車場線 | 102 | 3 | 一般府道 | 260 | 1 | 現道
[59 empty] | 228 | 鴻池新田停車場線 | 103 | 3 | 一般府道 | 261 | 3 | 新道
[59 empty] | 229 | 鴻池新田停車場鴻池線 | 104 | 3 | 一般府道 | 262 | 3 | 新道
[59 empty] | 230 | 住道停車場線 | 105 | 3 | 一般府道 | 263 | 1 | 現道
[59 empty] | 231 | 野崎停車場線 | 106 | 3 | 一般府道 | 264 | 1 | 現道
[59 empty] | 232 | 四条畷停車場線 | 107 | 3 | 一般府道 | 265 | 1 | 現道
[59 empty] | 233 | 星田停車場線 | 108 | 3 | 一般府道 | 266 | 1 | 現道
[59 empty] | 234 | 布施停車場線 | 109 | 3 | 一般府道 | 267 | 1 | 現道
[59 empty] | 235 | 河内小阪停車場線 | 110 | 3 | 一般府道 | 268 | 1 | 現道
[59 empty] | 236 | 枚岡停車場線 | 111 | 3 | 一般府道 | 269 | 1 | 現道
[59 empty] | 237 | 近鉄八尾停車場線 | 112 | 3 | 一般府道 | 270 | 1 | 現道
[59 empty] | 238 | 東高安停車場線 | 113 | 3 | 一般府道 | 271 | 1 | 現道
[59 empty] | 239 | 八尾停車場線 | 114 | 3 | 一般府道 | 272 | 1 | 現道
[59 empty] | 240 | 柏原停車場線 | 115 | 3 | 一般府道 | 273 | 1 | 現道
[59 empty] | 241 | 柏原停車場大県線 | 116 | 3 | 一般府道 | 274 | 1 | 現道
[59 empty] | 242 | 道明寺停車場線 | 117 | 3 | 一般府道 | 275 | 1 | 現道
[59 empty] | 243 | 東岸和田停車場線 | 118 | 3 | 一般府道 | 280 | 1 | 現道
[59 empty] | 244 | 東貝塚停車場線 | 119 | 3 | 一般府道 | 281 | 1 | 現道
[59 empty] | 245 | 和泉橋本停車場線 | 120 | 3 | 一般府道 | 282 | 1 | 現道
[59 empty] | 246 | 熊取停車場線 | 121 | 3 | 一般府道 | 283 | 1 | 現道
[59 empty] | 247 | 和泉砂川停車場線 | 122 | 3 | 一般府道 | 284 | 1 | 現道
[59 empty] | 248 | 石津川停車場線 | 123 | 3 | 一般府道 | 287 | 1 | 現道
[59 empty] | 249 | 浜寺公園停車場線 | 124 | 3 | 一般府道 | 288 | 1 | 現道
[59 empty] | 250 | 羽衣停車場線 | 125 | 3 | 一般府道 | 289 | 1 | 現道
[59 empty] | 251 | 高石停車場線 | 126 | 3 | 一般府道 | 290 | 1 | 現道
[59 empty] | 252 | 和泉大宮停車場線 | 127 | 3 | 一般府道 | 292 | 1 | 現道
[59 empty] | 253 | 貝塚停車場線 | 128 | 3 | 一般府道 | 294 | 1 | 現道
[59 empty] | 254 | 泉佐野停車場線 | 129 | 3 | 一般府道 | 297 | 1 | 現道
[59 empty] | 255 | 岡田浦停車場線 | 130 | 3 | 一般府道 | 298 | 1 | 現道
[59 empty] | 256 | 樽井停車場樽井線 | 131 | 3 | 一般府道 | 299 | 1 | 現道
[59 empty] | 257 | 尾崎停車場線 | 132 | 3 | 一般府道 | 300 | 1 | 現道
[59 empty] | 258 | 淡輪停車場線 | 133 | 3 | 一般府道 | 301 | 1 | 現道
[59 empty] | 259 | 桜井駅跡線 | 134 | 3 | 一般府道 | 303 | 1 | 現道
[59 empty] | 260 | 天王亀岡線 | 135 | 3 | 一般府道 | 304 | 1 | 現道
[59 empty] | 261 | 島能勢線 | 136 | 3 | 一般府道 | 305 | 1 | 現道
[59 empty] | 262 | 宿野下田線 | 137 | 3 | 一般府道 | 307 | 1 | 現道
[59 empty] | 264 | 野間出野一庫線 | 138 | 3 | 一般府道 | 308 | 1 | 現道
[59 empty] | 265 | 吉野下田尻線 | 139 | 3 | 一般府道 | 309 | 1 | 現道
[59 empty] | 266 | 国崎野間口線 | 140 | 3 | 一般府道 | 310 | 1 | 現道
[59 empty] | 268 | 庄本牛立線 | 141 | 3 | 一般府道 | 311 | 1 | 現道
[59 empty] | 269 | 余野車作線 | 142 | 3 | 一般府道 | 312 | 1 | 現道
[59 empty] | 270 | 熊野大阪線 | 143 | 3 | 一般府道 | 313 | 1 | 現道
[59 empty] | 271 | 忍頂寺福井線 | 144 | 3 | 一般府道 | 314 | 1 | 現道
[59 empty] | 272 | 萩谷西五百住線 | 145 | 3 | 一般府道 | 315 | 1 | 現道
[59 empty] | 273 | 柳谷島本線 | 146 | 3 | 一般府道 | 316 | 1 | 現道
[59 empty] | 274 | 正雀一津屋線 | 147 | 3 | 一般府道 | 317 | 1 | 現道
[59 empty] | 275 | 沢良宜東千里丘停車場線 | 148 | 3 | 一般府道 | 319 | 1 | 現道
[59 empty] | 276 | 高槻茨木線 | 149 | 3 | 一般府道 | 321 | 1 | 現道
[59 empty] | 277 | 鳥飼八丁富田線 | 150 | 3 | 一般府道 | 322 | 1 | 現道
[59 empty] | 278 | 三島江茨木線 | 151 | 3 | 一般府道 | 323 | 1 | 現道
[59 empty] | 279 | 安満前島線 | 152 | 3 | 一般府道 | 325 | 1 | 現道
[59 empty] | 280 | 金田門真停車場線 | 153 | 3 | 一般府道 | 326 | 1 | 現道
[59 empty] | 281 | 木屋門真線 | 154 | 3 | 一般府道 | 327 | 1 | 現道
[59 empty] | 282 | 杉田口禁野線 | 155 | 3 | 一般府道 | 329 | 1 | 現道
[59 empty] | 283 | 長尾八幡線 | 156 | 3 | 一般府道 | 330 | 1 | 現道
[59 empty] | 284 | （旧）長尾八幡線 | 156 | 3 | 一般府道 | 330 | 2 | 旧道
[59 empty] | 285 | （新）長尾八幡線 | 156 | 3 | 一般府道 | 330 | 3 | 新道
[59 empty] | 286 | 私市太秦線 | 157 | 3 | 一般府道 | 331 | 1 | 現道
[59 empty] | 287 | 中垣内南田原線 | 158 | 3 | 一般府道 | 332 | 1 | 現道
[59 empty] | 290 | 山本黒谷線 | 159 | 3 | 一般府道 | 336 | 1 | 現道
[59 empty] | 291 | 柏村南本町線 | 160 | 3 | 一般府道 | 337 | 1 | 現道
[59 empty] | 292 | 本堂高井田線 | 161 | 3 | 一般府道 | 338 | 1 | 現道
[59 empty] | 293 | 大堀堺線 | 162 | 3 | 一般府道 | 339 | 1 | 現道
[59 empty] | 294 | （旧）大堀堺線 | 162 | 3 | 一般府道 | 339 | 2 | 旧道
[59 empty] | 295 | （新）大堀堺線 | 162 | 3 | 一般府道 | 339 | 3 | 新道
[59 empty] | 296 | 郡戸大堀線 | 163 | 3 | 一般府道 | 340 | 1 | 現道
[59 empty] | 297 | 我堂金岡線 | 164 | 3 | 一般府道 | 341 | 1 | 現道
[59 empty] | 298 | （新）我堂金岡線 | 164 | 3 | 一般府道 | 341 | 3 | 新道
[59 empty] | 299 | 西藤井寺線 | 165 | 3 | 一般府道 | 342 | 1 | 現道
[59 empty] | 300 | 島泉伊賀線 | 166 | 3 | 一般府道 | 343 | 1 | 現道
[59 empty] | 301 | 上河内富田林線 | 167 | 3 | 一般府道 | 344 | 1 | 現道
[59 empty] | 302 | 竹内河南線 | 168 | 3 | 一般府道 | 345 | 1 | 現道
[59 empty] | 303 | 東阪三日市線 | 169 | 3 | 一般府道 | 346 | 1 | 現道
[59 empty] | 304 | 甘南備川向線 | 170 | 3 | 一般府道 | 347 | 1 | 現道
[59 empty] | 305 | 中津原寺元線 | 171 | 3 | 一般府道 | 348 | 1 | 現道
[59 empty] | 306 | 加賀田片添線 | 172 | 3 | 一般府道 | 349 | 1 | 現道
[59 empty] | 307 | 大野天野線 | 173 | 3 | 一般府道 | 350 | 1 | 現道
[59 empty] | 308 | 深井畑山宿院線 | 174 | 3 | 一般府道 | 351 | 1 | 現道
[59 empty] | 309 | 西鳳東線 | 175 | 3 | 一般府道 | 352 | 1 | 現道
[59 empty] | 310 | 信太高石線 | 176 | 3 | 一般府道 | 353 | 1 | 現道
[59 empty] | 311 | （旧）信太高石線 | 176 | 3 | 一般府道 | 353 | 2 | 旧道
[59 empty] | 314 | （新）信太高石線 | 176 | 3 | 一般府道 | 353 | 3 | 新道
[59 empty] | 315 | 和田福泉線 | 177 | 3 | 一般府道 | 354 | 1 | 現道
[59 empty] | 316 | （新）和田福泉線 | 177 | 3 | 一般府道 | 354 | 3 | 新道
[59 empty] | 317 | 別所草部線 | 178 | 3 | 一般府道 | 355 | 1 | 現道
[59 empty] | 318 | 槙尾山仏並線 | 179 | 3 | 一般府道 | 357 | 1 | 現道
[59 empty] | 320 | （新）槙尾山仏並線 | 179 | 3 | 一般府道 | 357 | 3 | 新道
[59 empty] | 321 | 父鬼和気線 | 180 | 3 | 一般府道 | 358 | 1 | 現道
[59 empty] | 322 | 三林岡山線 | 181 | 3 | 一般府道 | 359 | 1 | 現道
[59 empty] | 323 | （旧）三林岡山線 | 181 | 3 | 一般府道 | 359 | 2 | 旧道
[59 empty] | 324 | （新）三林岡山線 | 181 | 3 | 一般府道 | 359 | 3 | 新道
[59 empty] | 325 | 田治米忠岡線 | 182 | 3 | 一般府道 | 360 | 1 | 現道
[59 empty] | 326 | 春木大町線 | 183 | 3 | 一般府道 | 361 | 1 | 現道
[59 empty] | 327 | （旧）春木大町線 | 183 | 3 | 一般府道 | 361 | 2 | 旧道
[59 empty] | 328 | 和気岸和田線 | 184 | 3 | 一般府道 | 362 | 1 | 現道
[59 empty] | 331 | 春木岸和田線 | 185 | 3 | 一般府道 | 363 | 1 | 現道
[59 empty] | 332 | （旧）春木岸和田線 | 185 | 3 | 一般府道 | 363 | 2 | 旧道
[59 empty] | 334 | （新）春木岸和田線 | 185 | 3 | 一般府道 | 363 | 3 | 新道
[59 empty] | 335 | 土丸栄線 | 186 | 3 | 一般府道 | 366 | 1 | 現道
[59 empty] | 336 | 日根野羽倉崎線 | 187 | 3 | 一般府道 | 367 | 1 | 現道
[59 empty] | 337 | 新家田尻線 | 188 | 3 | 一般府道 | 368 | 3 | 新道
[59 empty] | 338 | 大苗代岡田浦停車場線 | 189 | 3 | 一般府道 | 369 | 1 | 現道
[59 empty] | 339 | 東鳥取南海線 | 190 | 3 | 一般府道 | 370 | 1 | 現道
[59 empty] | 340 | 自然田鳥取荘停車場線 | 191 | 3 | 一般府道 | 371 | 1 | 現道
[59 empty] | 341 | 水間和泉橋本停車場線 | 192 | 3 | 一般府道 | 372 | 1 | 現道
[59 empty] | 342 | 山田上小野原線 | 193 | 3 | 一般府道 | 374 | 1 | 現道
[59 empty] | 343 | 豊中吹田線 | 194 | 3 | 一般府道 | 375 | 1 | 現道
[59 empty] | 345 | 北大日竜田線 | 195 | 3 | 一般府道 | 376 | 1 | 現道
[59 empty] | 346 | 平野守口線 | 196 | 3 | 一般府道 | 377 | 1 | 現道
[59 empty] | 347 | 大阪枚岡奈良線 | 197 | 3 | 一般府道 | 379 | 1 | 現道
[59 empty] | 348 | 余野茨木線 | 198 | 3 | 一般府道 | 380 | 1 | 現道
[59 empty] | 349 | 南千里茨木停車場線 | 199 | 3 | 一般府道 | 386 | 1 | 現道
[59 empty] | 351 | 森屋狭山線 | 200 | 3 | 一般府道 | 390 | 1 | 現道
[59 empty] | 352 | 富田林五条線 | 201 | 3 | 一般府道 | 391 | 1 | 現道
[59 empty] | 353 | 堺泉北環状線 | 202 | 3 | 一般府道 | 397 | 1 | 現道
[59 empty] | 354 | 堺阪南線 | 203 | 3 | 一般府道 | 398 | 1 | 現道
[59 empty] | 355 | 木ノ本岬線 | 204 | 3 | 一般府道 | 400 | 1 | 現道
[59 empty] | 356 | 泉佐野熊取線 | 205 | 3 | 一般府道 | 404 | 1 | 現道
[59 empty] | 357 | 和歌山阪南線 | 206 | 3 | 一般府道 | 752 | 1 | 現道
[59 empty] | 358 | 大阪吹田自転車道線 | 207 | 3 | 一般府道 | 801 | 1 | 現道
[59 empty] | 359 | 八尾河内長野自転車道線 | 208 | 3 | 一般府道 | 802 | 1 | 現道
[59 empty] | 360 | 北河内自転車道線 | 209 | 3 | 一般府道 | 803 | 1 | 現道
[59 empty] | 361 | 杉生能勢線 | 210 | 3 | 一般府道 | 998 | 1 | 現道