## calc
Hantush-Jacob Method
Pump up
| Q = | 0.48 | m^3/min |  | T = | 0.037642 | m^2/min | = | 54.2044 | m^2/day
| r = | 0.05 | m |  |  | 0.00062737 | m^2/sec
Match Point
| s = | 10.8 | m |  | S = | 60.2271
| t = | 4 | min
| 1/u = | 4
| W(u, r/B) = | 10.64 |  |  | k'/b' = | 15.0568 | /min | = | 21681.7664 | / day
| r/B = | 1 |  |  |  | 0.25095 | / sec
Influence Area with water leakage
| r = | 800 | m |  | 1 / u = | 0.0020531
| t = | 525600 | min |  | W(u, r/B)= | 0.01 | ←←←←input value curve on r/B: |  |  | 1
| Q = | 0.3 | m^3/min
[5 empty] | s＝ | 0.0063454 | m
Draw down Distance | [5 empty] | input value of curve on r/B |  |  | Distance from Well
| Draw down s= | 0.1 | m | W(u, r/B)= | 0.15759 | 1 / u = | 0.95 | r = | 37.1908 | m
| Draw down s= | 0.05 | m | W(u, r/B)= | 0.078797 | 1 / u = | 0.64 | r = | 45.3114 | m
| Draw down s= | 0.02 | m | W(u, r/B)= | 0.031519 | 1 / u = | 0.45 | r = | 54.037 | m
| Draw down s= | 0.01 | m | W(u, r/B)= | 0.015759 | 1 / u = | 0.02 | r = | 256.3201 | m

## HJ_data
u | 1/u | r/B=0.00 | r/B=0.03 | r/B=0.05 | r/B=0.075 | r/B=0.1 | r/B=0.15 | r/B=0.2 | r/B=0.3 | r/B=0.4 | r/B=0.5 | r/B=0.6 | r/B=0.7 | r/B=0.8 | r/B=1.0 | r/B=1.25 | r/B=1.5 | r/B=1.75 | r/B=2.00 | r/B=2.25 | r/B=2.5 | r/B=3.00 | r/B=3.50 | r/B=4.00
1e-06 | 1000000 | 13.2383
1.5e-06 | 666666.6667 | 12.8328
2e-06 | 500000 | 12.5451
2.5e-06 | 400000 | 12.322
3e-06 | 333333.3333 | 12.1397
3.5e-06 | 285714.2857 | 11.9855
4e-06 | 250000 | 11.852
4.5e-06 | 222222.2222 | 11.7342
5e-06 | 200000 | 11.6289
5.5e-06 | 181818.1818 | 11.5336 | 7.2471
6e-06 | 166666.6667 | 11.4465 | 7.2471
6.5e-06 | 153846.1538 | 11.3665 | 7.2471
7e-06 | 142857.1429 | 11.2924 | 7.2471
7.5e-06 | 133333.3333 | 11.2234 | 7.2471
8e-06 | 125000 | 11.1589 | 7.2471 | 6.2285
8.5e-06 | 117647.0588 | 11.0982 | 7.2471 | 6.2285
9e-06 | 111111.1111 | 11.0411 | 7.2471 | 6.2285
1e-05 | 100000 | 10.9357 | 7.2471 | 6.2285
1.5e-05 | 66666.6667 | 10.5303 | 7.2471 | 6.2285
2e-05 | 50000 | 10.2426 | 7.2471 | 6.2285
2.5e-05 | 40000 | 10.0194 | 7.247 | 6.2285
3e-05 | 33333.3333 | 9.8371 | 7.247 | 6.2285
3.5e-05 | 28571.4286 | 9.683 | 7.2468 | 6.2285
4e-05 | 25000 | 9.5495 | 7.2465 | 6.2285
4.5e-05 | 22222.2222 | 9.4317 | 7.2459 | 6.2285
5e-05 | 20000 | 9.3263 | 7.245 | 6.2285
5.5e-05 | 18181.8182 | 9.231 | 7.2437 | 6.2285 | 5.4228 | 4.8541 | 4.0601
6e-05 | 16666.6667 | 9.144 | 7.2419 | 6.2285 | 5.4228 | 4.8541 | 4.0601
6.5e-05 | 15384.6154 | 9.064 | 7.2397 | 6.2285 | 5.4228 | 4.8541 | 4.0601
7e-05 | 14285.7143 | 8.9899 | 7.2371 | 6.2285 | 5.4228 | 4.8541 | 4.0601
7.5e-05 | 13333.3333 | 8.9209 | 7.234 | 6.2284 | 5.4228 | 4.8541 | 4.0601
8e-05 | 12500 | 8.8563 | 7.2305 | 6.2284 | 5.4228 | 4.8541 | 4.0601
8.5e-05 | 11764.7059 | 8.7957 | 7.2265 | 6.2284 | 5.4228 | 4.8541 | 4.0601
9e-05 | 11111.1111 | 8.7386 | 7.2221 | 6.2283 | 5.4228 | 4.8541 | 4.0601
0.0001 | 10000 | 8.6332 | 7.2123 | 6.2282 | 5.4228 | 4.8541 | 4.0601
0.00015 | 6666.6667 | 8.2278 | 7.1471 | 6.2254 | 5.4228 | 4.8541 | 4.0601
0.0002 | 5000 | 7.9402 | 7.0685 | 6.2173 | 5.4227 | 4.8541 | 4.0601
0.00025 | 4000 | 7.7171 | 6.9869 | 6.2036 | 5.4223 | 4.8541 | 4.0601
0.0003 | 3333.3333 | 7.5348 | 6.9068 | 6.1849 | 5.4212 | 4.8541 | 4.0601
0.00035 | 2857.1429 | 7.3807 | 6.8298 | 6.1624 | 5.4191 | 4.854 | 4.0601
0.0004 | 2500 | 7.2472 | 6.7567 | 6.1373 | 5.416 | 4.8539 | 4.0601
0.00045 | 2222.2222 | 7.1295 | 6.6874 | 6.1103 | 5.4117 | 4.8535 | 4.0601
0.0005 | 2000 | 7.0242 | 6.6219 | 6.0821 | 5.4062 | 4.853 | 4.0601 | 3.5054 | 2.7449 | 2.2291
0.00055 | 1818.1818 | 6.9289 | 6.5599 | 6.0532 | 5.3997 | 4.8522 | 4.0601 | 3.5054 | 2.7449 | 2.2291
0.0006 | 1666.6667 | 6.842 | 6.5011 | 6.0239 | 5.3922 | 4.851 | 4.06 | 3.5054 | 2.7449 | 2.2291
0.00065 | 1538.4615 | 6.762 | 6.4453 | 5.9945 | 5.3838 | 4.8496 | 4.06 | 3.5054 | 2.7449 | 2.2291
0.0007 | 1428.5714 | 6.6879 | 6.3923 | 5.9652 | 5.3746 | 4.8478 | 4.06 | 3.5054 | 2.7449 | 2.2291
0.00075 | 1333.3333 | 6.619 | 6.3417 | 5.9361 | 5.3646 | 4.8456 | 4.06 | 3.5054 | 2.7449 | 2.2291
0.0008 | 1250 | 6.5545 | 6.2935 | 5.9073 | 5.3541 | 4.843 | 4.0599 | 3.5054 | 2.7449 | 2.2291
0.00085 | 1176.4706 | 6.4939 | 6.2474 | 5.8789 | 5.3431 | 4.8401 | 4.0599 | 3.5054 | 2.7449 | 2.2291
0.0009 | 1111.1111 | 6.4368 | 6.2032 | 5.8509 | 5.3317 | 4.8368 | 4.0598 | 3.5054 | 2.7449 | 2.2291
0.001 | 1000 | 6.3315 | 6.1202 | 5.7965 | 5.3078 | 4.8292 | 4.0595 | 3.5054 | 2.7449 | 2.2291 | 1.8488 | 1.555 | 1.321 | 1.1307 | 0.84205
0.0015 | 666.6667 | 5.9266 | 5.7836 | 5.5538 | 5.1792 | 4.7759 | 4.0549 | 3.5052 | 2.7449 | 2.2291 | 1.8488 | 1.555 | 1.321 | 1.1307 | 0.84205
0.002 | 500 | 5.6394 | 5.5315 | 5.3538 | 5.0517 | 4.7079 | 4.0435 | 3.5043 | 2.7449 | 2.2291 | 1.8488 | 1.555 | 1.321 | 1.1307 | 0.84205
0.0025 | 400 | 5.4167 | 5.3302 | 5.1855 | 4.9331 | 4.6351 | 4.0254 | 3.5016 | 2.7449 | 2.2291 | 1.8488 | 1.555 | 1.321 | 1.1307 | 0.84205
0.003 | 333.3333 | 5.2349 | 5.1627 | 5.0408 | 4.8243 | 4.5622 | 4.002 | 3.4969 | 2.7449 | 2.2291 | 1.8488 | 1.555 | 1.321 | 1.1307 | 0.84205
0.0035 | 285.7143 | 5.0813 | 5.0194 | 4.9141 | 4.7248 | 4.4911 | 3.9749 | 3.4898 | 2.7447 | 2.2291 | 1.8488 | 1.555 | 1.321 | 1.1307 | 0.84205
0.004 | 250 | 4.9482 | 4.8941 | 4.8016 | 4.6334 | 4.4229 | 3.9453 | 3.4806 | 2.7444 | 2.2291 | 1.8488 | 1.555 | 1.321 | 1.1307 | 0.84205
0.0045 | 222.2222 | 4.831 | 4.7829 | 4.7003 | 4.5493 | 4.3579 | 3.9141 | 3.4694 | 2.7438 | 2.229 | 1.8488 | 1.555 | 1.321 | 1.1307 | 0.84205
0.005 | 200 | 4.7261 | 4.6829 | 4.6084 | 4.4713 | 4.296 | 3.8821 | 3.4567 | 2.7429 | 2.229 | 1.8488 | 1.555 | 1.321 | 1.1307 | 0.84205
0.0055 | 181.8182 | 4.6313 | 4.5921 | 4.5243 | 4.3988 | 4.2371 | 3.8496 | 3.4426 | 2.7416 | 2.229 | 1.8488 | 1.555 | 1.321 | 1.1307 | 0.84205 | 0.59521 | 0.42761
0.006 | 166.6667 | 4.5448 | 4.5089 | 4.4467 | 4.3311 | 4.1812 | 3.8171 | 3.4274 | 2.7398 | 2.2289 | 1.8488 | 1.555 | 1.321 | 1.1307 | 0.84205 | 0.59521 | 0.42761
0.0065 | 153.8462 | 4.4652 | 4.4321 | 4.3747 | 4.2676 | 4.1279 | 3.7848 | 3.4114 | 2.7376 | 2.2288 | 1.8488 | 1.555 | 1.321 | 1.1307 | 0.84205 | 0.59521 | 0.42761
0.007 | 142.8571 | 4.3916 | 4.3609 | 4.3076 | 4.2078 | 4.077 | 3.7529 | 3.3947 | 2.735 | 2.2286 | 1.8488 | 1.555 | 1.321 | 1.1307 | 0.84205 | 0.59521 | 0.42761
0.0075 | 133.3333 | 4.3231 | 4.2945 | 4.2448 | 4.1514 | 4.0285 | 3.7213 | 3.3774 | 2.732 | 2.2283 | 1.8488 | 1.555 | 1.321 | 1.1307 | 0.84205 | 0.59521 | 0.42761
0.008 | 125 | 4.2591 | 4.2323 | 4.1857 | 4.098 | 3.9822 | 3.6904 | 3.3598 | 2.7284 | 2.2279 | 1.8488 | 1.555 | 1.321 | 1.1307 | 0.84205 | 0.59521 | 0.42761
0.0085 | 117.6471 | 4.199 | 4.1738 | 4.13 | 4.0473 | 3.9378 | 3.66 | 3.3419 | 2.7245 | 2.2274 | 1.8488 | 1.555 | 1.321 | 1.1307 | 0.84205 | 0.59521 | 0.42761
0.009 | 111.1111 | 4.1423 | 4.1186 | 4.0772 | 3.9991 | 3.8952 | 3.6302 | 3.3239 | 2.7202 | 2.2269 | 1.8487 | 1.555 | 1.321 | 1.1307 | 0.84205 | 0.59521 | 0.42761
0.01 | 100 | 4.0379 | 4.0167 | 3.9795 | 3.9091 | 3.815 | 3.5725 | 3.2875 | 2.7104 | 2.2253 | 1.8486 | 1.555 | 1.321 | 1.1307 | 0.84205 | 0.59521 | 0.42761 | 0.31076 | 0.22779 | 0.16809
0.015 | 66.6667 | 3.6374 | 3.6235 | 3.5991 | 3.5523 | 3.4888 | 3.3199 | 3.1107 | 2.646 | 2.2093 | 1.8458 | 1.5547 | 1.321 | 1.1307 | 0.84205 | 0.59521 | 0.42761 | 0.31076 | 0.22779 | 0.16809
0.02 | 50 | 3.3547 | 3.3445 | 3.3264 | 3.2917 | 3.2442 | 3.1158 | 2.9521 | 2.5688 | 2.1809 | 1.8379 | 1.553 | 1.3207 | 1.1307 | 0.84205 | 0.59521 | 0.42761 | 0.31076 | 0.22779 | 0.16809
0.025 | 40 | 3.1365 | 3.1285 | 3.1142 | 3.0868 | 3.0491 | 2.9462 | 2.8127 | 2.489 | 2.1443 | 1.8244 | 1.549 | 1.3198 | 1.1305 | 0.84204 | 0.59521 | 0.42761 | 0.31076 | 0.22779 | 0.16809
0.03 | 33.3333 | 2.9591 | 2.9525 | 2.9409 | 2.9183 | 2.8873 | 2.8018 | 2.6896 | 2.411 | 2.1031 | 1.8062 | 1.5423 | 1.3177 | 1.1299 | 0.84202 | 0.59521 | 0.42761 | 0.31076 | 0.22779 | 0.16809
0.035 | 28.5714 | 2.8099 | 2.8043 | 2.7945 | 2.7754 | 2.7491 | 2.6763 | 2.58 | 2.3365 | 2.0597 | 1.7845 | 1.533 | 1.3143 | 1.1288 | 0.84195 | 0.59521 | 0.42761 | 0.31076 | 0.22779 | 0.16809
0.04 | 25 | 2.6813 | 2.6765 | 2.668 | 2.6515 | 2.6288 | 2.5657 | 2.4816 | 2.266 | 2.0155 | 1.7603 | 1.5214 | 1.3094 | 1.127 | 0.84179 | 0.5952 | 0.42761 | 0.31076 | 0.22779 | 0.16809
0.045 | 22.2222 | 2.5684 | 2.5642 | 2.5567 | 2.5423 | 2.5224 | 2.4668 | 2.3924 | 2.1996 | 1.9716 | 1.7344 | 1.5078 | 1.3031 | 1.1244 | 0.84147 | 0.59519 | 0.42761 | 0.31076 | 0.22779 | 0.16809 | 0.1247 | 0.069479
0.05 | 20 | 2.4679 | 2.4642 | 2.4576 | 2.4448 | 2.4271 | 2.3776 | 2.311 | 2.1371 | 1.9283 | 1.7075 | 1.4927 | 1.2955 | 1.121 | 0.84095 | 0.59516 | 0.42761 | 0.31076 | 0.22779 | 0.16809 | 0.1247 | 0.069479
0.055 | 18.1818 | 2.3775 | 2.3741 | 2.3682 | 2.3567 | 2.3408 | 2.2963 | 2.2363 | 2.0782 | 1.8862 | 1.68 | 1.4765 | 1.2867 | 1.1167 | 0.84018 | 0.59511 | 0.42761 | 0.31076 | 0.22779 | 0.16809 | 0.1247 | 0.069479
0.06 | 16.6667 | 2.2953 | 2.2923 | 2.287 | 2.2766 | 2.2622 | 2.2218 | 2.1673 | 2.0227 | 1.8452 | 1.6524 | 1.4593 | 1.277 | 1.1116 | 0.83911 | 0.59502 | 0.4276 | 0.31076 | 0.22779 | 0.16809 | 0.1247 | 0.069479
0.065 | 15.3846 | 2.2201 | 2.2174 | 2.2125 | 2.2031 | 2.1899 | 2.1531 | 2.1032 | 1.9703 | 1.8056 | 1.6247 | 1.4415 | 1.2664 | 1.1058 | 0.83774 | 0.59487 | 0.42759 | 0.31076 | 0.22779 | 0.16809 | 0.1247 | 0.069479 | 0.039198 | 0.022319
0.07 | 14.2857 | 2.1508 | 2.1483 | 2.1439 | 2.1352 | 2.1232 | 2.0894 | 2.0435 | 1.9206 | 1.7673 | 1.5973 | 1.4233 | 1.2551 | 1.0993 | 0.83603 | 0.59466 | 0.42758 | 0.31076 | 0.22779 | 0.16809 | 0.1247 | 0.069479 | 0.039198 | 0.022319
0.075 | 13.3333 | 2.0867 | 2.0844 | 2.0803 | 2.0723 | 2.0612 | 2.03 | 1.9876 | 1.8736 | 1.7304 | 1.5702 | 1.4047 | 1.2433 | 1.0923 | 0.83399 | 0.59436 | 0.42755 | 0.31076 | 0.22779 | 0.16809 | 0.1247 | 0.069479 | 0.039198 | 0.022319
0.08 | 12.5 | 2.0269 | 2.0248 | 2.021 | 2.0136 | 2.0034 | 1.9745 | 1.9351 | 1.8289 | 1.6947 | 1.5436 | 1.386 | 1.231 | 1.0847 | 0.83162 | 0.59398 | 0.42751 | 0.31075 | 0.22779 | 0.16809 | 0.1247 | 0.069479 | 0.039198 | 0.022319
0.085 | 11.7647 | 1.9711 | 1.9691 | 1.9656 | 1.9587 | 1.9492 | 1.9223 | 1.8856 | 1.7864 | 1.6604 | 1.5174 | 1.3673 | 1.2183 | 1.0767 | 0.82892 | 0.59349 | 0.42745 | 0.31075 | 0.22779 | 0.16809 | 0.1247 | 0.069479 | 0.039198 | 0.022319
0.09 | 11.1111 | 1.9187 | 1.9169 | 1.9136 | 1.9072 | 1.8983 | 1.8732 | 1.8389 | 1.7459 | 1.6272 | 1.4918 | 1.3486 | 1.2054 | 1.0683 | 0.82592 | 0.59288 | 0.42736 | 0.31074 | 0.22779 | 0.16809 | 0.1247 | 0.069479 | 0.039198 | 0.022319
0.1 | 10 | 1.8229 | 1.8213 | 1.8184 | 1.8128 | 1.805 | 1.7829 | 1.7527 | 1.6704 | 1.5644 | 1.4422 | 1.3115 | 1.1791 | 1.0505 | 0.81903 | 0.59131 | 0.4271 | 0.31071 | 0.22778 | 0.16809 | 0.1247 | 0.069479 | 0.039198 | 0.022319
0.15 | 6.6667 | 1.4645 | 1.4635 | 1.4618 | 1.4585 | 1.4538 | 1.4407 | 1.4226 | 1.3725 | 1.3063 | 1.2276 | 1.14 | 1.0475 | 0.9534 | 0.77197 | 0.57593 | 0.42309 | 0.30987 | 0.22764 | 0.16807 | 0.12469 | 0.069479 | 0.039198 | 0.022319
0.2 | 5 | 1.2227 | 1.222 | 1.2209 | 1.2186 | 1.2155 | 1.2066 | 1.1944 | 1.1602 | 1.1145 | 1.0592 | 0.99641 | 0.92844 | 0.85752 | 0.71484 | 0.55039 | 0.41349 | 0.30682 | 0.22682 | 0.16788 | 0.12466 | 0.069478 | 0.039198 | 0.022319
0.25 | 4 | 1.0443 | 1.0438 | 1.043 | 1.0414 | 1.0391 | 1.0327 | 1.0238 | 0.99897 | 0.96545 | 0.92442 | 0.87725 | 0.82541 | 0.77041 | 0.65657 | 0.51927 | 0.399 | 0.30093 | 0.22473 | 0.16723 | 0.12448 | 0.069469 | 0.039198 | 0.022319
0.3 | 3.3333 | 0.90568 | 0.90532 | 0.9047 | 0.90348 | 0.90178 | 0.89693 | 0.8902 | 0.87132 | 0.84571 | 0.81414 | 0.77752 | 0.73686 | 0.69319 | 0.60099 | 0.48599 | 0.3812 | 0.29242 | 0.22109 | 0.16584 | 0.124 | 0.069429 | 0.039195 | 0.022319
0.35 | 2.8571 | 0.79422 | 0.79394 | 0.79345 | 0.7925 | 0.79117 | 0.78739 | 0.78214 | 0.76735 | 0.74721 | 0.72226 | 0.69312 | 0.66052 | 0.6252 | 0.54949 | 0.45262 | 0.36155 | 0.28191 | 0.21598 | 0.16357 | 0.12309 | 0.069317 | 0.039186 | 0.022319
0.4 | 2.5 | 0.70238 | 0.70216 | 0.70177 | 0.70101 | 0.69995 | 0.69693 | 0.69273 | 0.68088 | 0.6647 | 0.64457 | 0.62094 | 0.59435 | 0.56535 | 0.50244 | 0.4203 | 0.34114 | 0.27004 | 0.20962 | 0.16044 | 0.12167 | 0.069088 | 0.039159 | 0.022316
0.45 | 2.2222 | 0.62533 | 0.62515 | 0.62484 | 0.62422 | 0.62336 | 0.6209 | 0.61747 | 0.60781 | 0.59459 | 0.57808 | 0.55863 | 0.53664 | 0.51252 | 0.45971 | 0.38964 | 0.32068 | 0.25736 | 0.20232 | 0.15653 | 0.11972 | 0.068701 | 0.039102 | 0.02231
0.5 | 2 | 0.55977 | 0.55963 | 0.55937 | 0.55886 | 0.55814 | 0.55611 | 0.55328 | 0.5453 | 0.53434 | 0.52062 | 0.50441 | 0.48601 | 0.46575 | 0.42102 | 0.36088 | 0.30066 | 0.24431 | 0.19436 | 0.15198 | 0.11729 | 0.068127 | 0.038997 | 0.022295
0.55 | 1.8182 | 0.50336 | 0.50324 | 0.50302 | 0.5026 | 0.502 | 0.50031 | 0.49794 | 0.49126 | 0.48207 | 0.47055 | 0.4569 | 0.44136 | 0.42418 | 0.38601 | 0.3341 | 0.28137 | 0.23122 | 0.18598 | 0.14693 | 0.11442 | 0.067351 | 0.038832 | 0.022267
0.6 | 1.6667 | 0.45438 | 0.45428 | 0.45409 | 0.45373 | 0.45323 | 0.4518 | 0.4498 | 0.44416 | 0.43639 | 0.42662 | 0.41503 | 0.40179 | 0.38711 | 0.35432 | 0.30929 | 0.26298 | 0.2183 | 0.17739 | 0.14152 | 0.11119 | 0.066374 | 0.038593 | 0.022221
0.65 | 1.5385 | 0.41152 | 0.41143 | 0.41127 | 0.41097 | 0.41054 | 0.40932 | 0.40762 | 0.40281 | 0.39618 | 0.38784 | 0.37792 | 0.36656 | 0.35394 | 0.32561 | 0.28637 | 0.24557 | 0.20573 | 0.16875 | 0.13587 | 0.10768 | 0.065205 | 0.038274 | 0.022149
0.7 | 1.4286 | 0.37377 | 0.37369 | 0.37356 | 0.3733 | 0.37293 | 0.37189 | 0.37043 | 0.3663 | 0.36061 | 0.35344 | 0.34489 | 0.33509 | 0.32416 | 0.29955 | 0.26522 | 0.22918 | 0.1936 | 0.16018 | 0.13009 | 0.10395 | 0.06386 | 0.037871 | 0.022048
0.75 | 1.3333 | 0.34034 | 0.34028 | 0.34016 | 0.33993 | 0.33962 | 0.33872 | 0.33746 | 0.3339 | 0.32898 | 0.32277 | 0.31537 | 0.30686 | 0.29736 | 0.27588 | 0.24573 | 0.21381 | 0.18198 | 0.15178 | 0.12427 | 0.10009 | 0.062362 | 0.037382 | 0.021914
0.8 | 1.25 | 0.3106 | 0.31054 | 0.31044 | 0.31024 | 0.30997 | 0.30919 | 0.3081 | 0.305 | 0.30073 | 0.29534 | 0.28889 | 0.28147 | 0.27317 | 0.25435 | 0.22777 | 0.19942 | 0.17092 | 0.1436 | 0.11846 | 0.09613 | 0.060732 | 0.036811 | 0.021744
0.85 | 1.1765 | 0.28402 | 0.28397 | 0.28388 | 0.28371 | 0.28347 | 0.28279 | 0.28184 | 0.27914 | 0.27541 | 0.2707 | 0.26506 | 0.25856 | 0.25128 | 0.23472 | 0.21122 | 0.18599 | 0.16042 | 0.1357 | 0.11274 | 0.092135 | 0.058996 | 0.036162 | 0.021535
0.9 | 1.1111 | 0.26018 | 0.26014 | 0.26006 | 0.25991 | 0.25971 | 0.25911 | 0.25828 | 0.25591 | 0.25264 | 0.24851 | 0.24356 | 0.23784 | 0.23143 | 0.21681 | 0.19597 | 0.17346 | 0.15049 | 0.1281 | 0.10713 | 0.088142 | 0.057177 | 0.035443 | 0.021289
1 | 1 | 0.21938 | 0.21935 | 0.21929 | 0.21918 | 0.21901 | 0.21855 | 0.2179 | 0.21607 | 0.21353 | 0.21031 | 0.20645 | 0.20199 | 0.19697 | 0.18547 | 0.16896 | 0.15092 | 0.1323 | 0.11389 | 0.096393 | 0.08029 | 0.053371 | 0.033825 | 0.020686
1.5 | 0.66667 | 0.10002 | 0.10001 | 0.1 | 0.099951 | 0.0999 | 0.099746 | 0.0995 | 0.098929 | 0.09809 | 0.097022 | 0.095734 | 0.094235 | 0.092536 | 0.08859 | 0.082779 | 0.076222 | 0.069179 | 0.061907 | 0.054641 | 0.047587 | 0.03474 | 0.02419 | 0.016151
2 | 0.5 | 0.048901 | 0.048896 | 0.0489 | 0.048874 | 0.048854 | 0.048795 | 0.0487 | 0.04848 | 0.048156 | 0.047742 | 0.047242 | 0.046657 | 0.045992 | 0.044436 | 0.042115 | 0.039448 | 0.036524 | 0.03343 | 0.030253 | 0.027075 | 0.02099 | 0.015608 | 0.01116
2.5 | 0.4 | 0.024915 | 0.024913 | 0.0249 | 0.024904 | 0.0249 | 0.02487 | 0.0248 | 0.024737 | 0.0246 | 0.024425 | 0.024213 | 0.023964 | 0.023681 | 0.023014 | 0.022012 | 0.020848 | 0.019554 | 0.018164 | 0.016712 | 0.015231 | 0.012302 | 0.0095812 | 0.0072047
3 | 0.33333 | 0.013048 | 0.013048 | 0.013 | 0.013043 | 0.013 | 0.013028 | 0.013 | 0.012969 | 0.012907 | 0.012829 | 0.012733 | 0.012621 | 0.012493 | 0.012192 | 0.011736 | 0.011202 | 0.010603 | 0.0099532 | 0.0092658 | 0.0085553 | 0.0071175 | 0.0057346 | 0.0044782
3.5 | 0.28571 | 0.0069701 | 0.0069698 | 0.00697 | 0.0069678 | 0.00697 | 0.0069608 | 0.00695 | 0.0069329 | 0.0069042 | 0.0068673 | 0.0068226 | 0.0067701 | 0.00671 | 0.0065681 | 0.0063524 | 0.0060987 | 0.0058122 | 0.0054986 | 0.0051641 | 0.0048149 | 0.0040961 | 0.0033868 | 0.0027228
4 | 0.25 | 0.0037794 | 0.0037792 | 0.00378 | 0.0037782 | 0.00378 | 0.0037749 | 0.00377 | 0.0037614 | 0.0037475 | 0.0037297 | 0.0037081 | 0.0036827 | 0.0036536 | 0.0035848 | 0.0034798 | 0.0033558 | 0.0032151 | 0.0030601 | 0.0028937 | 0.0027186 | 0.0023535 | 0.0019858 | 0.0016337
4.5 | 0.22222 | 0.0020734 | 0.0020733 | 0.00207 | 0.0020728 | 0.00207 | 0.0020712 | 0.00207 | 0.0020645 | 0.0020577 | 0.0020488 | 0.0020381 | 0.0020256 | 0.0020111 | 0.0019769 | 0.0019247 | 0.0018628 | 0.0017922 | 0.0017141 | 0.0016298 | 0.0015405 | 0.0013524 | 0.00116 | 0.00097227
5 | 0.2 | 0.0011483 | 0.0011483 | 0.00115 | 0.001148 | 0.00115 | 0.0011472 | 0.00115 | 0.0011438 | 0.0011404 | 0.0011359 | 0.0011305 | 0.0011241 | 0.0011169 | 0.0010996 | 0.0010731 | 0.0010416 | 0.0010055 | 0.00096556 | 0.00092218 | 0.00087604 | 0.00077798 | 0.00067635 | 0.00057569
5.5 | 0.18182 | 0.00064093 | 0.0006409 | 0.000641 | 0.00064078 | 0.000641 | 0.00064035 | 0.00064 | 0.00063863 | 0.00063685 | 0.00063458 | 0.0006318 | 0.00062854 | 0.0006248 | 0.0006159 | 0.00060227 | 0.00058601 | 0.00056738 | 0.00054662 | 0.00052402 | 0.00049988 | 0.00044821 | 0.00039408 | 0.00033979
6 | 0.16667 | 0.00036008 | 0.00036007 | 0.00036 | 0.00036001 | 0.00036 | 0.00035978 | 0.00036 | 0.00035889 | 0.00035797 | 0.00035678 | 0.00035534 | 0.00035364 | 0.0003517 | 0.00034707 | 0.00033995 | 0.00033146 | 0.0003217 | 0.0003108 | 0.0002989 | 0.00028614 | 0.00025867 | 0.00022962 | 0.00020018
6.5 | 0.15385 | 0.00020343 | 0.00020342 | 0.000203 | 0.00020339 | 0.000203 | 0.00020327 | 0.000203 | 0.0002028 | 0.00020232 | 0.0002017 | 0.00020094 | 0.00020004 | 0.00019902 | 0.00019658 | 0.00019283 | 0.00018835 | 0.00018318 | 0.0001774 | 0.00017107 | 0.00016427 | 0.00014954 | 0.00013385 | 0.0001178
7 | 0.14286 | 0.00011548 | 0.00011548 | 0.000115 | 0.00011546 | 0.000115 | 0.0001154 | 0.000115 | 0.00011515 | 0.00011489 | 0.00011456 | 0.00011416 | 0.00011368 | 0.00011314 | 0.00011184 | 0.00010985 | 0.00010746 | 0.0001047 | 0.00010161 | 9.8217e-05 | 9.456e-05 | 8.6609e-05 | 7.8078e-05 | 6.9282e-05
7.5 | 0.13333 | 6.5831e-05 | 6.5829e-05 | 6.58e-05 | 6.582e-05 | 6.58e-05 | 6.5786e-05 | 6.58e-05 | 6.5653e-05 | 6.5515e-05 | 6.5338e-05 | 6.5123e-05 | 6.4869e-05 | 6.4577e-05 | 6.3882e-05 | 6.2812e-05 | 6.1528e-05 | 6.0045e-05 | 5.8378e-05 | 5.6545e-05 | 5.4566e-05 | 5.0246e-05 | 4.5583e-05 | 4.0741e-05
8 | 0.125 | 3.7666e-05 | 3.7665e-05 | 3.77e-05 | 3.766e-05 | 3.77e-05 | 3.7642e-05 | 3.76e-05 | 3.757e-05 | 3.7495e-05 | 3.74e-05 | 3.7284e-05 | 3.7147e-05 | 3.6989e-05 | 3.6614e-05 | 3.6035e-05 | 3.5341e-05 | 3.4537e-05 | 3.3633e-05 | 3.2637e-05 | 3.1559e-05 | 2.9198e-05 | 2.6636e-05 | 2.396e-05
8.5 | 0.11765 | 2.1621e-05 | 2.1621e-05 | 2.16e-05 | 2.1618e-05 | 2.16e-05 | 2.1608e-05 | 2.16e-05 | 2.1569e-05 | 2.1529e-05 | 2.1477e-05 | 2.1414e-05 | 2.1339e-05 | 2.1254e-05 | 2.105e-05 | 2.0735e-05 | 2.0357e-05 | 1.9919e-05 | 1.9425e-05 | 1.8881e-05 | 1.829e-05 | 1.6993e-05 | 1.558e-05 | 1.4095e-05
9 | 0.11111 | 1.2447e-05 | 1.2447e-05 | 1.24e-05 | 1.2446e-05 | 1.24e-05 | 1.244e-05 | 1.24e-05 | 1.2419e-05 | 1.2397e-05 | 1.2369e-05 | 1.2334e-05 | 1.2293e-05 | 1.2247e-05 | 1.2135e-05 | 1.1963e-05 | 1.1756e-05 | 1.1516e-05 | 1.1245e-05 | 1.0946e-05 | 1.0621e-05 | 9.9051e-06 | 9.1215e-06 | 8.2945e-06
10 | 0.1 | 4.157e-06 | 4.1569e-06 | 4.16e-06 | 4.1564e-06 | 4.16e-06 | 4.1548e-06 | 4.15e-06 | 4.1484e-06 | 4.1417e-06 | 4.1331e-06 | 4.1226e-06 | 4.1103e-06 | 4.0961e-06 | 4.0623e-06 | 4.01e-06 | 3.947e-06 | 3.8739e-06 | 3.7912e-06 | 3.6995e-06 | 3.5998e-06 | 3.379e-06 | 3.1356e-06 | 2.8766e-06
15 | 0.066667 | 1.9186e-08 | 1.9186e-08 | 1.92e-08 | 1.9185e-08 | 1.92e-08 | 1.918e-08 | 1.92e-08 | 1.9159e-08 | 1.9138e-08 | 1.9111e-08 | 1.9078e-08 | 1.9039e-08 | 1.8994e-08 | 1.8887e-08 | 1.8721e-08 | 1.8519e-08 | 1.8284e-08 | 1.8016e-08 | 1.7718e-08 | 1.739e-08 | 1.6654e-08 | 1.5824e-08 | 1.4919e-08
20 | 0.05 | 9.8355e-11 | 9.8354e-11 | 9.84e-11 | 9.8349e-11 | 9.83e-11 | 9.8329e-11 | 9.83e-11 | 9.825e-11 | 9.8168e-11 | 9.8062e-11 | 9.7933e-11 | 9.7781e-11 | 9.7606e-11 | 9.7187e-11 | 9.6536e-11 | 9.5746e-11 | 9.482e-11 | 9.3764e-11 | 9.2581e-11 | 9.1276e-11 | 8.8325e-11 | 8.4961e-11 | 8.1238e-11
25 | 0.04 | 5.3489e-13 | 5.3489e-13 | 5.35e-13 | 5.3486e-13 | 5.35e-13 | 5.3478e-13 | 5.35e-13 | 5.3443e-13 | 5.3407e-13 | 5.336e-13 | 5.3304e-13 | 5.3237e-13 | 5.316e-13 | 5.2976e-13 | 5.2689e-13 | 5.2341e-13 | 5.1933e-13 | 5.1466e-13 | 5.0941e-13 | 5.0361e-13 | 4.9044e-13 | 4.7531e-13 | 4.5844e-13
30 | 0.033333 | 3.0216e-15 | 3.0215e-15 | 3.02e-15 | 3.0214e-15 | 3.02e-15 | 3.021e-15 | 3.02e-15 | 3.0194e-15 | 3.0177e-15 | 3.0155e-15 | 3.0128e-15 | 3.0096e-15 | 3.006e-15 | 2.9973e-15 | 2.9837e-15 | 2.9671e-15 | 2.9477e-15 | 2.9255e-15 | 2.9005e-15 | 2.8728e-15 | 2.8096e-15 | 2.7368e-15 | 2.6552e-15
35 | 0.028571 | 1.7527e-17 | 1.7527e-17 | 1.75e-17 | 1.7526e-17 | 1.75e-17 | 1.7524e-17 | 1.75e-17 | 1.7516e-17 | 1.7508e-17 | 1.7497e-17 | 1.7483e-17 | 1.7468e-17 | 1.7449e-17 | 1.7406e-17 | 1.7338e-17 | 1.7255e-17 | 1.7158e-17 | 1.7046e-17 | 1.6921e-17 | 1.6782e-17 | 1.6464e-17 | 1.6096e-17 | 1.5682e-17
40 | 0.025 | 1.0368e-19 | 1.0368e-19 | 1.04e-19 | 1.0367e-19 | 1.04e-19 | 1.0366e-19 | 1.04e-19 | 1.0362e-19 | 1.0358e-19 | 1.0352e-19 | 1.0345e-19 | 1.0337e-19 | 1.0327e-19 | 1.0305e-19 | 1.0269e-19 | 1.0226e-19 | 1.0176e-19 | 1.0118e-19 | 1.0052e-19 | 9.9797e-20 | 9.8136e-20 | 9.6208e-20 | 9.4031e-20
45 | 0.022222 | 6.2258e-22 | 6.2257e-22 | 6.23e-22 | 6.2256e-22 | 6.23e-22 | 6.225e-22 | 6.22e-22 | 6.2227e-22 | 6.2203e-22 | 6.2173e-22 | 6.2136e-22 | 6.2092e-22 | 6.2041e-22 | 6.192e-22 | 6.1731e-22 | 6.15e-22 | 6.1229e-22 | 6.0918e-22 | 6.0566e-22 | 6.0176e-22 | 5.9283e-22 | 5.8244e-22 | 5.7068e-22
50 | 0.02 | 3.7833e-24 | 3.7833e-24 | 3.78e-24 | 3.7832e-24 | 3.78e-24 | 3.7829e-24 | 3.78e-24 | 3.7816e-24 | 3.7803e-24 | 3.7787e-24 | 3.7766e-24 | 3.7742e-24 | 3.7715e-24 | 3.7648e-24 | 3.7544e-24 | 3.7418e-24 | 3.7269e-24 | 3.7098e-24 | 3.6905e-24 | 3.6691e-24 | 3.6199e-24 | 3.5627e-24 | 3.4977e-24
55 | 0.018182 | 2.3214e-26 | 2.3214e-26 | 2.32e-26 | 2.3214e-26 | 2.32e-26 | 2.3212e-26 | 2.32e-26 | 2.3205e-26 | 2.3198e-26 | 2.3188e-26 | 2.3177e-26 | 2.3164e-26 | 2.3148e-26 | 2.3111e-26 | 2.3053e-26 | 2.2982e-26 | 2.2899e-26 | 2.2803e-26 | 2.2695e-26 | 2.2575e-26 | 2.23e-26 | 2.1978e-26 | 2.1613e-26
60 | 0.016667 | 1.4359e-28 | 1.4359e-28 | 1.44e-28 | 1.4359e-28 | 1.44e-28 | 1.4358e-28 | 1.44e-28 | 1.4354e-28 | 1.435e-28 | 1.4344e-28 | 1.4338e-28 | 1.433e-28 | 1.4321e-28 | 1.43e-28 | 1.4267e-28 | 1.4227e-28 | 1.418e-28 | 1.4125e-28 | 1.4064e-28 | 1.3996e-28 | 1.3839e-28 | 1.3655e-28 | 1.3447e-28
65 | 0.015385 | 8.9417e-31 | 8.9417e-31 | 8.94e-31 | 8.9415e-31 | 8.94e-31 | 8.9409e-31 | 8.94e-31 | 8.9387e-31 | 8.9363e-31 | 8.9332e-31 | 8.9295e-31 | 8.9251e-31 | 8.92e-31 | 8.9079e-31 | 8.8889e-31 | 8.8658e-31 | 8.8385e-31 | 8.8072e-31 | 8.7718e-31 | 8.7324e-31 | 8.6419e-31 | 8.5361e-31 | 8.4157e-31
70 | 0.014286 | 5.6004e-33 | 5.6004e-33 | 5.6e-33 | 5.6003e-33 | 5.6e-33 | 5.6e-33 | 5.6e-33 | 5.5987e-33 | 5.5973e-33 | 5.5955e-33 | 5.5933e-33 | 5.5908e-33 | 5.5878e-33 | 5.5807e-33 | 5.5697e-33 | 5.5562e-33 | 5.5403e-33 | 5.5221e-33 | 5.5015e-33 | 5.4785e-33 | 5.4257e-33 | 5.3639e-33 | 5.2935e-33
75 | 0.013333 | 3.5252e-35 | 3.5252e-35 | 3.53e-35 | 3.5251e-35 | 3.53e-35 | 3.5249e-35 | 3.52e-35 | 3.5242e-35 | 3.5234e-35 | 3.5223e-35 | 3.521e-35 | 3.5195e-35 | 3.5178e-35 | 3.5136e-35 | 3.5071e-35 | 3.4992e-35 | 3.4899e-35 | 3.4791e-35 | 3.467e-35 | 3.4535e-35 | 3.4223e-35 | 3.3859e-35 | 3.3444e-35
80 | 0.0125 | 2.2286e-37 | 2.2286e-37 | 2.23e-37 | 2.2286e-37 | 2.23e-37 | 2.2285e-37 | 2.23e-37 | 2.228e-37 | 2.2275e-37 | 2.2269e-37 | 2.2261e-37 | 2.2252e-37 | 2.2242e-37 | 2.2217e-37 | 2.2179e-37 | 2.2132e-37 | 2.2076e-37 | 2.2013e-37 | 2.194e-37 | 2.186e-37 | 2.1675e-37 | 2.1459e-37 | 2.1212e-37
85 | 0.011765 | 1.4143e-39 | 1.4143e-39 | 1.41e-39 | 1.4143e-39 | 1.41e-39 | 1.4142e-39 | 1.41e-39 | 1.4139e-39 | 1.4136e-39 | 1.4133e-39 | 1.4128e-39 | 1.4123e-39 | 1.4117e-39 | 1.4102e-39 | 1.4079e-39 | 1.4051e-39 | 1.4018e-39 | 1.3979e-39 | 1.3936e-39 | 1.3888e-39 | 1.3778e-39 | 1.3648e-39 | 1.35e-39
90 | 0.011111 | 9.0058e-42 | 9.0058e-42 | 9.01e-42 | 9.0057e-42 | 9.01e-42 | 9.0053e-42 | 9e-42 | 9.0036e-42 | 9.0019e-42 | 8.9996e-42 | 8.9969e-42 | 8.9937e-42 | 8.99e-42 | 8.9811e-42 | 8.9672e-42 | 8.9503e-42 | 8.9303e-42 | 8.9074e-42 | 8.8814e-42 | 8.8525e-42 | 8.7858e-42 | 8.7077e-42 | 8.6184e-42
100 | 0.01 | 3.6838e-46 | 3.6838e-46 | 3.68e-46 | 3.6837e-46 | 3.68e-46 | 3.6836e-46 | 3.68e-46 | 3.6829e-46 | 3.6823e-46 | 3.6815e-46 | 3.6805e-46 | 3.6793e-46 | 3.6779e-46 | 3.6747e-46 | 3.6695e-46 | 3.6633e-46 | 3.6559e-46 | 3.6475e-46 | 3.6379e-46 | 3.6272e-46 | 3.6026e-46 | 3.5737e-46 | 3.5407e-46
150 | 0.0066667 | 4.7524e-68 | 4.7524e-68 | 4.75e-68 | 4.7524e-68 | 4.75e-68 | 4.7522e-68 | 4.75e-68 | 4.7517e-68 | 4.7512e-68 | 4.7504e-68 | 4.7496e-68 | 4.7486e-68 | 4.7474e-68 | 4.7445e-68 | 4.7401e-68 | 4.7347e-68 | 4.7284e-68 | 4.721e-68 | 4.7127e-68 | 4.7035e-68 | 4.6821e-68 | 4.657e-68 | 4.6282e-68
200 | 0.005 | 6.8865e-90 | 6.8865e-90 | 6.89e-90 | 6.8864e-90 | 6.89e-90 | 6.8863e-90 | 6.89e-90 | 6.8857e-90 | 6.8851e-90 | 6.8843e-90 | 6.8834e-90 | 6.8823e-90 | 6.881e-90 | 6.8779e-90 | 6.8731e-90 | 6.8672e-90 | 6.8603e-90 | 6.8523e-90 | 6.8432e-90 | 6.8331e-90 | 6.8098e-90 | 6.7823e-90 | 6.7508e-90
250 | 0.004 | 1.0637e-111 | 1.0637e-111 | 1.06e-111 | 1.0637e-111 | 1.06e-111 | 1.0637e-111 | 1.06e-111 | 1.0636e-111 | 1.0636e-111 | 1.0635e-111 | 1.0634e-111 | 1.0632e-111 | 1.0631e-111 | 1.0627e-111 | 1.0621e-111 | 1.0614e-111 | 1.0605e-111 | 1.0595e-111 | 1.0584e-111 | 1.0571e-111 | 1.0542e-111 | 1.0508e-111 | 1.0469e-111
300 | 0.0033333 | 1.7111e-133 | 1.7111e-133 | 1.71e-133 | 1.7111e-133 | 1.71e-133 | 1.711e-133 | 1.71e-133 | 1.7109e-133 | 1.7108e-133 | 1.7107e-133 | 1.7106e-133 | 1.7104e-133 | 1.7102e-133 | 1.7097e-133 | 1.7089e-133 | 1.7079e-133 | 1.7067e-133 | 1.7054e-133 | 1.7039e-133 | 1.7022e-133 | 1.6983e-133 | 1.6938e-133 | 1.6885e-133
350 | 0.0028571 | 2.8305e-155 | 2.8305e-155 | 2.83e-155 | 2.8305e-155 | 2.83e-155 | 2.8305e-155 | 2.83e-155 | 2.8303e-155 | 2.8302e-155 | 2.83e-155 | 2.8298e-155 | 2.8295e-155 | 2.8292e-155 | 2.8285e-155 | 2.8274e-155 | 2.826e-155 | 2.8243e-155 | 2.8225e-155 | 2.8203e-155 | 2.8179e-155 | 2.8124e-155 | 2.8059e-155 | 2.7984e-155
400 | 0.0025 | 4.7794e-177 | 4.7794e-177 | 4.78e-177 | 4.7794e-177 | 4.78e-177 | 4.7794e-177 | 4.78e-177 | 4.7792e-177 | 4.7789e-177 | 4.7787e-177 | 4.7784e-177 | 4.778e-177 | 4.7775e-177 | 4.7764e-177 | 4.7748e-177 | 4.7727e-177 | 4.7703e-177 | 4.7675e-177 | 4.7644e-177 | 4.7608e-177 | 4.7527e-177 | 4.7431e-177 | 4.732e-177
450 | 0.0022222 | 8.1979e-199 | 8.1979e-199 | 8.2e-199 | 8.1978e-199 | 8.2e-199 | 8.1978e-199 | 8.2e-199 | 8.1975e-199 | 8.1971e-199 | 8.1967e-199 | 8.1962e-199 | 8.1956e-199 | 8.195e-199 | 8.1933e-199 | 8.1908e-199 | 8.1876e-199 | 8.184e-199 | 8.1797e-199 | 8.1749e-199 | 8.1695e-199 | 8.1571e-199 | 8.1424e-199 | 8.1255e-199
500 | 0.002 | 1.4237e-220 | 1.4237e-220 | 1.42e-220 | 1.4237e-220 | 1.42e-220 | 1.4236e-220 | 1.42e-220 | 1.4236e-220 | 1.4235e-220 | 1.4235e-220 | 1.4234e-220 | 1.4233e-220 | 1.4232e-220 | 1.4229e-220 | 1.4226e-220 | 1.4221e-220 | 1.4215e-220 | 1.4208e-220 | 1.4201e-220 | 1.4192e-220 | 1.4173e-220 | 1.415e-220 | 1.4123e-220
550 | 0.0018182 | 2.4973e-242 | 2.4973e-242 | 2.5e-242 | 2.4973e-242 | 2.5e-242 | 2.4973e-242 | 2.5e-242 | 2.4972e-242 | 2.4971e-242 | 2.497e-242 | 2.4969e-242 | 2.4967e-242 | 2.4966e-242 | 2.4962e-242 | 2.4955e-242 | 2.4947e-242 | 2.4938e-242 | 2.4928e-242 | 2.4916e-242 | 2.4902e-242 | 2.4871e-242 | 2.4834e-242 | 2.4792e-242
600 | 0.0016667 | 4.417e-264 | 4.417e-264 | 4.42e-264 | 4.417e-264 | 4.42e-264 | 4.417e-264 | 4.42e-264 | 4.4169e-264 | 4.4168e-264 | 4.4166e-264 | 4.4164e-264 | 4.4161e-264 | 4.4159e-264 | 4.4152e-264 | 4.4142e-264 | 4.4129e-264 | 4.4114e-264 | 4.4097e-264 | 4.4078e-264 | 4.4056e-264 | 4.4005e-264 | 4.3946e-264 | 4.3877e-264
650 | 0.0015385 | 7.8672e-286 | 7.8672e-286 | 7.87e-286 | 7.8672e-286 | 7.87e-286 | 7.8672e-286 | 7.87e-286 | 7.867e-286 | 7.8667e-286 | 7.8665e-286 | 7.8661e-286 | 7.8657e-286 | 7.8653e-286 | 7.8642e-286 | 7.8625e-286 | 7.8604e-286 | 7.858e-286 | 7.8551e-286 | 7.8519e-286 | 7.8484e-286 | 7.8401e-286 | 7.8303e-286 | 7.819e-286
700 | 0.0014286 | 1.4096e-307 | 1.4096e-307 | 1.41e-307 | 1.4096e-307 | 1.41e-307 | 1.4096e-307 | 1.41e-307 | 1.4095e-307 | 1.4095e-307 | 1.4095e-307 | 1.4094e-307 | 1.4093e-307 | 1.4093e-307 | 1.4091e-307 | 1.4088e-307 | 1.4084e-307 | 1.408e-307 | 1.4076e-307 | 1.407e-307 | 1.4064e-307 | 1.4051e-307 | 1.4034e-307 | 1.4016e-307