## 1-3-2
算 式 根 拠 と な る 構 造 図
種 別 及 び 細 別 ： |  | 歩車道境界工 縁石 Ｐ－Ａ2型(交差点，横断歩道） | 縮尺 | １：６０
図面番号 1-3-2
１0ヶ所当たり
名称 | 規格・形状 | 算式 | 単位 | 数量
基礎材 | RC-40又は調整路盤材 | 0.38×0.605×10 | ｍ２ | 2.299
型枠 |  | (0.17＋0.10）×0.605×10 | ｍ２ | 1.6335
ｺﾝｸﾘｰﾄ | σｃｋ=18N/mm2 | (0.10×0.33＋0.07×0.10）×0.605×10 | ｍ３ | 0.242
敷モルタル | １：３ | 0.23×0.605×10 | ｍ２ | 1.3915
ｺﾝｸﾘｰﾄブロック | 180/230×250×600 | 1×10 | 個 | 10
差し筋 | Dφ13 L=150 | 0.15×0.995×12.1 | ｋｇ | 1.8059
伸縮目地 | 目地板 t=10 | 0.10×0.33×0.605×10/10.0 | ｍ２ | 0.019965