## 1-3-5
算 式 根 拠 と な る 構 造 図
種 別 及 び 細 別 ： |  | 歩車道境界工 縁石 Ｐ－Ｂ1型(車両出入口部） | 縮尺 | １：６０
図面番号 1-3-5
１0ヶ所当たり
名称 | 規格・形状 | 算式 | 単位 | 数量
基礎材 | RC-40又は調整路盤材 | (0.34＋0.32)×1/2×0.605×10 | ｍ２ | 1.9965
型枠 |  | (0.17＋0.10）×0.605×10 | ｍ２ | 1.6335
ｺﾝｸﾘｰﾄ | σｃｋ=18N/mm2 | {0.10×(0.29＋0.27)×1/2＋0.07×0.10}×0.605×10 | ｍ３ | 0.21175
敷モルタル | １：３ | (0.19＋0.17)×1/2×0.605×10 | ｍ２ | 1.089
150/(190～170)×(200～100)×600
ｺﾝｸﾘｰﾄブロック |  | 1×10 | 個 | 10
差し筋 | Dφ13 L=150 | 0.15×0.995×12.1 | ｋｇ | 1.8059
伸縮目地 | 目地板 t=10 | 0.10×(0.29+0.27)×1/2×0.605×10/10.0 | ｍ２ | 0.01694