## 1-5-2
算 式 根 拠 と な る 構 造 図
種 別 及 び 細 別 ： |  | 歩車道境界工 特殊エプロン PGF520-A型 | 縮尺 | １：２０
図面番号 1-5-2
１０ｍ当たり
名称 | 規格・形状 | 算式 | 単位 | 数量
基礎材 | RC-40又は調整路盤材 | (0.665＋0.06)×10.0 | ｍ２ | 7.25
σｃｋ=18N/mm2
敷モルタル | t=30 | (0.665+0.01+0.01)×10.0 | ｍ２ | 6.85
特殊エプロン | L=2000 | 10.0／2.0 | ｍ２ | 5

## 1-5-2 (2)
算 式 根 拠 と な る 構 造 図
種 別 及 び 細 別 ： |  | 歩車道境界工 特殊エプロン PGF520-B型 | 縮尺 | １：２０
図面番号 1-5-2
１０ｍ当たり
名称 | 規格・形状 | 算式 | 単位 | 数量
基礎材 | RC-40又は調整路盤材 | (0.700＋0.06)×10.0 | ｍ２ | 7.6
σｃｋ=18N/mm2
敷モルタル | t=30 | (0.700+0.01+0.01)×10.0 | ｍ２ | 7.2
特殊エプロン | L=2000 | 10.0／2.0 | ｍ２ | 5

## 1-5-2 (3)
算 式 根 拠 と な る 構 造 図
種 別 及 び 細 別 ： |  | 歩車道境界工 特殊エプロン PGF520-C型 | 縮尺 | １：２０
図面番号 1-5-2
１０ｍ当たり
名称 | 規格・形状 | 算式 | 単位 | 数量
基礎材 | RC-40又は調整路盤材 | (0.705＋0.06)×10.0 | ｍ２ | 7.65
σｃｋ=18N/mm2
敷モルタル | t=30 | (0.705+0.01+0.01)×10.0 | ｍ２ | 7.25
特殊エプロン | L=2000 | 10.0／2.0 | ｍ２ | 5