## 5-4-1
算 式 根 拠 と な る 構 造 図
種 別 及 び 細 別 ： |  | 排水工 Ｕ型水路 | [10 empty] | 縮尺 | １：５０
図面番号 5-4-1
１０ｍ当たり
名称 | 規格・形状 | 算式 | [10 empty] | 単位 | 数量
基礎材 | RC-40 | ( | ｂ１ | + | 0.1 | + | 0.1 | )× | 10.00 |  |  |  | ｍ２
型枠 |  | { | ｈ１ | × | 2 | +( | Ｈ | - | 0.1 | )× | 2
|  | + | 0.1 | ×√ | 2 | × | 2 | }× | 10 |  |  |  | ｍ２
均しコンクリート | σｃｋ=18N/mm2 | ( | ｂ１ | + | 0.2 | )× | 0.1 | × | 10 |  |  |  | ｍ３
ｺﾝｸﾘｰﾄ | σｃｋ=２１N/mm2 | { | ｂ１ | × | ｈ１ | - | Ｂ | × | Ｈ | + | 0.1 | 2
|  | × | 1/2 | × | 2 | }× | 10 | [5 empty] | ｍ３
伸縮目地 | 目地板 t=10 | [11 empty] | ｍ２
鉄筋 | D１３ |  | 鉄筋材料表より | [9 empty] | kｇ

## 5-4-1材料表
寸 法 表 及 び 材 料 表
種 別 及 び 細 別 ： |  |  | 排水工 Ｕ型水路
寸法表
Ｂ×Ｈ | Ｂ | Ｈ | ｂ１ | ｈ１ | ｎ1 | ｎ2
800×800 | 800 | 800 | 1100 | 950 | 3 | 4
900×900 | 900 | 900 | 1200 | 1050 | 3 | 4
1000×1000 | 1000 | 1000 | 1300 | 1150 | 4 | 4
1100×1100 | 1100 | 1100 | 1400 | 1250 | 4 | 5
1200×1200 | 1200 | 1200 | 1500 | 1350 | 4 | 5
1300×1300 | 1300 | 1300 | 1600 | 1450 | 5 | 5
1400×1400 | 1400 | 1400 | 1700 | 1550 | 5 | 6
1500×1500 | 1500 | 1500 | 1800 | 1650 | 5 | 6
材料表 | [6 empty] | １０ｍ当たり
Ｂ×Ｈ | 基礎材 | 型枠 | 均しコンクリート | コンクリート | 伸縮目地 | 止水板 | 鉄筋 | 摘要
| m2 | m2 | m3 | m3 | m2 | m | kｇ
800×800 | 13 | 35.8284 | 1.3 | 4.15 |  |  | 286.1
900×900 | 14 | 39.8284 | 1.4 | 4.6 |  |  | 301
1000×1000 | 15 | 43.8284 | 1.5 | 5.05 |  |  | 335.8
1100×1100 | 16 | 47.8284 | 1.6 | 5.5 |  |  | 360.7
1200×1200 | 17 | 51.8284 | 1.7 | 5.95 |  |  | 375.6
1300×1300 | 18 | 55.8284 | 1.8 | 6.4 |  |  | 410.4
1400×1400 | 19 | 59.8284 | 1.9 | 6.85 |  |  | 435.3
1500×1500 | 20 | 63.8284 | 2 | 7.3 |  |  | 450.3
0
0
0
0

## 5-4-1計算書
算 式 根 拠 と な る 構 造 図
種 別 及 び 細 別 ： |  | 排水工 Ｕ型水路
800×800
寸法表
[11 empty] | Ｂ |  | 800
[11 empty] | Ｈ |  | 800
[11 empty] | ｂ１ |  | 1100
[11 empty] | ｈ１ |  | 950
[11 empty] | ｎ１ |  | 3
[11 empty] | ｎ２ |  | 4
図面番号 5-4-1
１０ｍ当たり
名称 | 規格・形状 | 算式 | [10 empty] | 単位 | 数量
基礎材 | RC-40 | ( | 1.1 | + | 0.1 | + | 0.1 | )× | 10.00 |  |  |  | ｍ２ | 13
型枠 |  | { | 0.95 | × | 2 | +( | 0.8 | - | 0.1 | )× | 2
|  | + | 0.1 | ×√ | 2 | × | 2 | }× | 10 |  |  |  | ｍ２ | 35.8284
均しコンクリート | σｃｋ=18N/mm2 | ( | 1.1 | + | 0.2 | )× | 0.1 | × | 10 |  |  |  | ｍ３ | 1.3
ｺﾝｸﾘｰﾄ | σｃｋ=２１N/mm2 | { | 1.1 | × | 0.95 | - | 0.8 | × | 0.8 | + | 0.1 | 2
|  | × | 1 | / | 2 | × | 2 | }× | 10 |  |  |  | ｍ３ | 4.15
伸縮目地 | 目地板 t=10 | [11 empty] | ｍ２
鉄筋 | D１３ |  | 鉄筋材料表より | [9 empty] | kｇ | 286.1