## 5-5-1
算 式 根 拠 と な る 構 造 図
種 別 及 び 細 別 ： |  | 排水工 集水桝 Ａ型 （H≦1.00mかつ管径φ300の場合） | [9 empty] | 縮尺 | １：６０
図面番号 5-5-1
１０ヶ所当たり
名称 | 規格・形状 | 算式 | [9 empty] | 単位 | 数量
基礎材 | RC-40 |  | 0.86 | × | 1 | × | 10 |  |  |  |  | ｍ２ | 8.6
型枠 |  | [ ( | H1 | + | H4 | )× | 0.8 | + | H4 | × | 0.15
|  | × | 2 | +( | H1 | + | H3 | )× | 1/2 | × | 0.5
|  | × | 2 | +( | H2 | + | H4 | )× | 0.5 | +( | H2
|  | + | H3 | )× | 1/2 | × | 0.36 | × | 2 | -{( | 0.084
|  | + | 0.06) | × | 1/2× | 0.36 | ×2 + 0.084×0.50 }] ×10 |  |  |  |  | ｍ２
| 管渠による控除 |  | 0.362 × π × 1/4 × |  |  |  | ｎ | = 0.102 × |  |  | n | ｍ２
[9 empty] | 計 |  |  | ｍ２
コンクリート | σｃｋ=18N/mm2 | [ {( | H1 | + | H2 | )× | 1/2 | + | H4 | }× | 0.15
|  | × | 0.8 | +( | H2 | + | H3 | )× | 1/2 | × | 0.36
|  | × | 0.15 | × | 2 | + | 0.36 | × | 0.5 | × | 0.15
|  | -( | 0.022 | × | 0.084 | × | 0.564 | + | 0.032 | × | 0.084
|  | × | 0.382 | ×2+ | 0.026 | × | 0.001 | × | 0.65 | + | 0.043
|  | × | 0.011 | × | 0.382 | ) ]× | 10 |  |  |  |  | ｍ３
種 別 及 び 細 別 ： |  | 排水工 集水桝 Ａ型 （H≦1.00mかつ管径φ300の場合） | [9 empty] | 縮尺 | １：６０
１0ヶ所当たり
名称 | 規格・形状 | 算式 | [9 empty] | 単位 | 数量
コンクリート | 管渠による控除 |  | 0.362×π×1/4×0.15×n = 0.015× | [5 empty] | n |  |  | ｍ３
[9 empty] | 計 |  |  | ｍ３
敷モルタル |  |  | 0.15 | ×( | 0.8 | - | 0.3 | )× | 10 |  |  | ｍ２ | 0.75
コンクリートブロック |  |  | 0.80 | / | 0.605 | × | 10 |  |  |  |  | 個 | 13.2231
集水桝蓋 | [11 empty] | 個 | 10

## 5-5-1材料表
寸 法 表 及 び 材 料 表
種 別 及 び 細 別 ： |  |  | 排水工 集水桝 Ａ型（H≦1.00かつ管径φ300の場合）
寸法表
Ｈ | Ｈ | Ｈ1 | Ｈ2 | Ｈ3 | Ｈ4
800 | 800 | 950 | 941 | 920 | 860
900 | 900 | 1050 | 1041 | 1020 | 960
1000 | 1000 | 1150 | 1141 | 1120 | 1060
材料表 | [9 empty] | １0ヶ所当たり
Ｈ | 基礎材 | 型 枠 |  |  | コンクリート |  |  | 敷モルタル | コンクリート ブロック | 集水桝蓋 | 摘要
|  | 全体 | 控除 | 計 | 全体 | 控除 | 計
| m2 | m2 | m2 | m2 | m3 | m3 | m3 | m2 | 個 | 個
800 | 8.6 | 41.1762 |  |  | 3.4086 |  |  | 0.75 | 13.2231 | 10
900 | 8.6 | 45.7962 |  |  | 3.7566 |  |  | 0.75 | 13.2231 | 10
1000 | 8.6 | 50.4162 |  |  | 4.1046 |  |  | 0.75 | 13.2231 | 10
0 |  | 0 | 0 | 0
0 |  | 0 | 0 | 0
0 |  | 0 | 0 | 0
0
0
0
0
0
0
0

## 5-5-1 計算書
算 式 根 拠 と な る 構 造 図
種 別 及 び 細 別 ： |  | 排水工 集水桝 Ａ型 （H≦1.00mかつ管径φ300の場合）
[11 empty] | 集水桝高 | 800
寸法表
[11 empty] | Ｈ | 800
[11 empty] | Ｈ１ | 950
[11 empty] | Ｈ２ | 941
[11 empty] | Ｈ３ | 920
[11 empty] | Ｈ４ | 860
[11 empty] | 管本数ｎ | 2
図面番号 5-5-1
１0ヶ所当たり
名称 | 規格・形状 | 算式 | [9 empty] | 単位 | 数量
基礎材 | RC-40 |  | 0.86 | × | 1 | × | 10 |  |  |  |  | ｍ２ | 8.6
型枠 |  | [ ( | 0.95 | + | 0.86 | )× | 0.8 | + | 0.86 | × | 0.15
|  | × | 2 | +( | 0.95 | + | 0.92 | )× | 1/2 | × | 0.5
|  | × | 2 | +( | 0.941 | + | 0.86 | )× | 0.5 | +( | 0.941
|  | + | 0.92 | )× | 1/2 | × | 0.36 | × | 2 | -{( | 0.084
|  | + | 0.06) | × | 1/2× | 0.36 | ×2 + 0.084×0.50 }] ×10 |  |  |  |  | ｍ２ | 41.176
| 管渠による控除 |  | 0.362 × π × 1/4 × |  |  |  | 2 | = 0.102 × |  |  | 2 | ｍ２ | 0.204
[9 empty] | 計 |  |  | ｍ２ | 40.972
コンクリート | σｃｋ=18N/mm2 | [ {( | 0.95 | + | 0.941 | )× | 1/2 | + | 0.86 | }× | 0.15
|  | × | 0.8 | +( | 0.941 | + | 0.92 | )× | 1/2 | × | 0.36
|  | × | 0.15 | × | 2 | + | 0.36 | × | 0.5 | × | 0.15
|  | -( | 0.022 | × | 0.084 | × | 0.564 | + | 0.032 | × | 0.084
|  | × | 0.382 | ×2+ | 0.026 | × | 0.001 | × | 0.65 | + | 0.043
|  | × | 0.011 | × | 0.382 | ) ]× | 10 |  |  |  |  | ｍ３ | 3.409
種 別 及 び 細 別 ： |  | 排水工 集水桝 Ａ型 （H１≦1.00mかつ管径φ300の場合）
１0ヶ所当たり
名称 | 規格・形状 | 算式 | [9 empty] | 単位 | 数量
コンクリート | 管渠による控除 |  | 0.362×π×1/4×0.15× |  |  |  |  | 2 | =0.015× |  | 2 | ｍ３ | 0.031
[9 empty] | 計 |  |  | ｍ３ | 3.378
敷モルタル |  |  | 0.15 | ×( | 0.8 | - | 0.3 | )× | 10 |  |  | ｍ２ | 0.75
コンクリートブロック |  |  | 0.80 | / | 0.605 | × | 10 |  |  |  |  | 個 | 13.2231
集水桝蓋 | [11 empty] | 個 | 10