## 5-5-8
算 式 根 拠 と な る 構 造 図
種 別 及 び 細 別 ： |  | 排水工 集水桝 Ｃ型 | [9 empty] | 縮尺 | １：６０
図面番号 5-5-8
１０ヶ所当たり
名称 | 規格・形状 | 算式 | [9 empty] | 単位 | 数量
基礎材 | RC-40 | ( | 0.65 | + | 0.1 | × | 2 | )×（ | 0.8 | + | 0.1
|  | × | 2 | )× | 10 | [6 empty] | ｍ２ | 8.5
型枠 |  | [ ( | H1 | + | H4 | )× | 0.8 | + | H4 | × | 0.15
|  | × | 2 | +( | H1 | + | H3 | )× | 1/2 | × | 0.5
|  | × | 2 | +( | H2 | + | H4 | )× | 0.5 | +( | H2
|  | + | H3 | )× | 1/2 | × | 0.35 | × | 2 | -{( | 0.084
|  | + | 0.06 | )× | 1/2×0.35 × 2 + 0.084 × 0.50} ] × 10 | [6 empty] | ｍ２
| 管渠による控除 |  | 0.2542 × π × 1/4 × 10 | [8 empty] | ｍ２ | 0.50671
[9 empty] | 計 |  |  | ｍ２
コンクリート | σｃｋ=18N/mm2 | [ {( | H1 | + | H2 | )× | 1/2 | + | H4 | }× | 0.15
|  | × | 0.8 | +( | H2 | + | H3 | )× | 1/2 | × | 0.35
|  | × | 0.15 | × | 2 | + | 0.35 | × | 0.5 | × | 0.15
|  | -( | 0.032 | × | 0.084 | × | 0.564 | + | 0.032 | × | 0.084
|  | × | 0.382 | ×2+ | 0.041 | × | 0.011 | × | 0.65 | + | 0.043
|  | × | 0.011 | × | 0.432 | × | 2 | )]× | 10 |  |  | ｍ３
種 別 及 び 細 別 ： |  | 排水工 集水桝 Ｃ型 | [9 empty] | 縮尺 | １：６０
１０ヶ所当たり
名称 | 規格・形状 | 算式 | [9 empty] | 単位 | 数量
コンクリート | 管渠による控除 |  | 0.2542 × π × 1/4 × 0.15 × 10 | [8 empty] | ｍ３ | 0.076006
[9 empty] | 計 |  |  | ｍ３
敷モルタル |  |  | 0.15 | ×( | 0.8 | - | 0.3 | )× | 10 |  |  | ｍ２ | 0.75
コンクリートブロック |  |  | 0.80 | / | 0.605 | × | 10 |  |  |  |  | 個 | 13.2231
集水桝蓋 | [11 empty] | 個 | 10

## 5-5-8材料表
寸 法 表 及 び 材 料 表
種 別 及 び 細 別 ： |  |  | 排水工 集水桝 Ｃ型
寸法表
Ｈ1 | Ｈ | Ｈ1 | Ｈ2 | Ｈ3 | Ｈ4
500 | 500 | 650 | 641 | 620 | 560
600 | 600 | 750 | 741 | 720 | 660
700 | 700 | 850 | 841 | 820 | 760
800 | 800 | 950 | 941 | 920 | 860
900 | 900 | 1050 | 1041 | 1020 | 960
1000 | 1000 | 1150 | 1141 | 1120 | 1060
材料表 | [9 empty] | １０ヶ所当たり
Ｈ | 基礎材 | 型 枠 |  |  | コンクリート |  |  | 敷モルタル | コンクリート ブロック | 集水桝蓋 | 摘要
|  | 全体 | 控除 | 計 | 全体 | 控除 | 計
| m2 | m2 | m2 | m2 | m3 | m3 | m3 | m2 | 個 | 個
500 | 8.5 | 27.2045 | 0.50671 | 26.6978 | 2.3284 | 0.076006 | 2.2524 | 0.75 | 13.2231 | 10
600 | 8.5 | 31.8045 | 0.50671 | 31.2978 | 2.6734 | 0.076006 | 2.5974 | 0.75 | 13.2231 | 10
700 | 8.5 | 36.4045 | 0.50671 | 35.8978 | 3.0184 | 0.076006 | 2.9424 | 0.75 | 13.2231 | 10
800 | 8.5 | 41.0045 | 0.50671 | 40.4978 | 3.3634 | 0.076006 | 3.2874 | 0.75 | 13.2231 | 10
900 | 8.5 | 45.6045 | 0.50671 | 45.0978 | 3.7084 | 0.076006 | 3.6324 | 0.75 | 13.2231 | 10
1000 | 8.5 | 50.2045 | 0.50671 | 49.6978 | 4.0534 | 0.076006 | 3.9774 | 0.75 | 13.2231 | 10
0
0
0
0
0
0

## 5-5-8 計算書
算 式 根 拠 と な る 構 造 図
種 別 及 び 細 別 ： |  | 排水工 集水桝 Ｃ型
[11 empty] | 集水桝高 | 500
寸法表
[11 empty] | Ｈ | 500
[11 empty] | Ｈ１ | 650
[11 empty] | Ｈ２ | 641
[11 empty] | Ｈ３ | 620
[11 empty] | Ｈ４ | 560
図面番号 5-5-8
１０ヶ所当たり
名称 | 規格・形状 | 算式 | [9 empty] | 単位 | 数量
基礎材 | RC-40 | ( | 0.65 | + | 0.1 | × | 2 | )×（ | 0.8 | + | 0.1
|  | × | 2 | )× | 10 | [6 empty] | ｍ２ | 8.5
型枠 |  | [ ( | 0.65 | + | 0.56 | )× | 0.8 | + | 0.56 | × | 0.15
|  | × | 2 | +( | 0.65 | + | 0.62 | )× | 1/2 | × | 0.5
|  | × | 2 | +( | 0.641 | + | 0.56 | )× | 0.5 | +( | 0.641
|  | + | 0.62 | )× | 1/2 | × | 0.35 | × | 2 | -{( | 0.084
|  | + | 0.06 | )× | 1/2 × 0.35 × 2 + 0.084× 0.50}]× 10 | [6 empty] | ｍ２ | 27.205
| 管渠による控除 |  | 0.2542 × π × 1/4 × 10 | [8 empty] | ｍ２ | 0.507
[9 empty] | 計 |  |  | ｍ２ | 26.698
コンクリート | σｃｋ=18N/mm2 | [ {( | 0.65 | + | 0.641 | )× | 1/2 | + | 0.56 | }× | 0.15
|  | × | 0.8 | +( | 0.641 | + | 0.62 | )× | 1/2 | × | 0.35
|  | × | 0.15 | × | 2 | + | 0.35 | × | 0.5 | × | 0.15
|  | -( | 0.032 | × | 0.084 | × | 0.564 | + | 0.032 | × | 0.084
|  | × | 0.382 | ×2+ | 0.041 | × | 0.011 | × | 0.65 | + | 0.043
|  | × | 0.011 | × | 0.432 | × | 2 | )]× | 10 |  |  | ｍ３ | 2.328
種 別 及 び 細 別 ： |  | 排水工 集水桝 Ｃ型
１０ヶ所当たり
名称 | 規格・形状 | 算式 | [9 empty] | 単位 | 数量
コンクリート | 管渠による控除 |  | 0.2542 × π × 1/4 × 0.15 × 10 | [8 empty] | ｍ３ | 0.076
[9 empty] | 計 |  |  | ｍ３ | 2.252
敷モルタル |  |  | 0.15 | ×( | 0.8 | - | 0.3 | )× | 10 |  |  | ｍ２ | 0.75
コンクリートブロック |  |  | 0.80 | / | 0.605 | × | 10 |  |  |  |  | 個 | 13.2231
集水桝蓋 | [11 empty] | 個 | 10