## 2019グラフ
| アクリロニトリル（指針値：年平均値 2μg/m3） | [13 empty] | （単位：μg/m3）
| 測定地点 | 4月 | 5月 | 6月 | 7月 | 8月 | 9月 | 10月 | 11月 | 12月 | 1月 | 2月 | 3月 | 最大値 | 最小値 | 平均値
大阪府 | 泉大津市役所 | 0.031 | 0.0135 | 0.0135 | 0.0135 | 0.054 | 0.0135 | 0.0135 | 0.0135 | 0.0135 | 0.032 | 0.0135 | 0.067 | 0.067 | 0.0135 | 0.024
| 富田林市役所 | 0.027 | 0.0135 | 0.0135 | 0.0135 | 0.0135 | 0.0135 | 0.0135 | 0.0135 | 0.027 | 0.028 | 0.0135 | 0.042 | 0.042 | 0.0135 | 0.019
| 藤井寺市役所 | 0.038 | 0.0135 | 0.0135 | 0.0135 | 0.035 | 0.092 | 0.0135 | 0.0135 | 0.037 | 0.041 |  | 0.044 | 0.092 | 0.0135 | 0.032
| 佐野中学校（泉佐野市） | 0.034 | 0.0135 | 0.0135 | 0.0135 | 0.077 | 0.0135 | 0.052 | 0.0135 | 0.077 | 0.035 | 0.0135 | 0.073 | 0.077 | 0.0135 | 0.036
| 淀川工科高校（守口市） | [12 empty] | - | - | - | bar: 4月 to 3月
| ｶﾓﾄﾞｰﾙＭＢＳ（高石市） | [12 empty] | - | - | - | bar: 4月 to 3月
| アセトアルデヒド | [13 empty] | （単位：μg/m3）
| 測定地点 | 4月 | 5月 | 6月 | 7月 | 8月 | 9月 | 10月 | 11月 | 12月 | 1月 | 2月 | 3月 | 最大値 | 最小値 | 平均値
大阪府 | 泉大津市役所 | 2.4 | 1.7 | 2 | 14 | 1.3 | 1.4 | 2.2 | 1.6 | 0.99 | 1.4 | 1.4 | 1.2 | 14 | 0.99 | 2.6
| 富田林市役所 | 2.7 | 0.98 | 2.3 | 2.4 | 1.2 | 1.8 | 2.2 | 1.4 | 1.6 | 1 | 1.2 | 1.3 | 2.7 | 0.98 | 1.7
| 藤井寺市役所 | 2.8 | 0.95 | 2.8 | 3.6 | 1.2 | 2.4 | 2.3 | 1.7 | 1.6 | 1.1 |  | 1.4 | 3.6 | 0.95 | 2
| 佐野中学校（泉佐野市） | 2 | 1.6 | 2.2 | 1.7 | 1.6 | 1.3 | 2.6 | 1.9 | 0.81 | 1 | 1.2 | 1.3 | 2.6 | 0.81 | 1.6
| 淀川工科高校（守口市） | 2.4 | 1.8 | 3 | 2.7 | 1.4 | 0.16 | 1.7 | 1.7 | 1.3 | 1.5 | 3.4 | 1.3 | 3.4 | 0.16 | 1.9
| ｶﾓﾄﾞｰﾙＭＢＳ（高石市） | 3.2 | 1.7 | 2.9 | 2.6 | 2.1 | 2.1 | 2.3 | 1.9 | 1.2 | 1.4 | 1.6 | 1.5 | 3.2 | 1.2 | 2
| 塩化ビニルモノマー（指針値：年平均値 10μg/m3） | [13 empty] | （単位：μg/m3）
| 測定地点 | 4月 | 5月 | 6月 | 7月 | 8月 | 9月 | 10月 | 11月 | 12月 | 1月 | 2月 | 3月 | 最大値 | 最小値 | 平均値
大阪府 | 泉大津市役所 | 0.057 | 0.003 | 0.003 | 0.003 | 1.2 | 0.003 | 0.003 | 0.003 | 0.003 | 0.003 | 0.003 | 0.007 | 1.2 | 0.003 | 0.11
| 富田林市役所 | 0.085 | 0.003 | 0.038 | 0.003 | 0.003 | 0.003 | 0.003 | 0.003 | 0.003 | 0.003 | 0.003 | 0.003 | 0.085 | 0.003 | 0.013
| 藤井寺市役所 | 0.074 | 0.003 | 0.049 | 0.003 | 0.003 | 0.051 | 0.003 | 0.003 | 0.003 | 0.003 |  | 0.003 | 0.074 | 0.003 | 0.018
| 佐野中学校（泉佐野市） | 0.023 | 0.003 | 0.003 | 0.003 | 1.8 | 0.003 | 0.003 | 0.003 | 0.003 | 0.003 | 0.003 | 0.008 | 1.8 | 0.003 | 0.15
| 淀川工科高校（守口市） | [12 empty] | - | - | - | bar: 4月 to 3月
| ｶﾓﾄﾞｰﾙＭＢＳ（高石市） | [12 empty] | - | - | - | bar: 4月 to 3月
| 塩化メチル | [13 empty] | （単位：μg/m3）
| 測定地点 | 4月 | 5月 | 6月 | 7月 | 8月 | 9月 | 10月 | 11月 | 12月 | 1月 | 2月 | 3月 | 最大値 | 最小値 | 平均値
大阪府 | 泉大津市役所 | 1.3 | 1.2 | 0.9 | 1.4 | 1 | 1.1 | 1.2 | 1 | 1.1 | 1.1 | 1.2 | 0.98 | 1.4 | 0.9 | 1.1
| 富田林市役所 | 1.3 | 1.2 | 0.9 | 1.4 | 1 | 1.1 | 1.1 | 1 | 1.1 | 1.1 | 1.1 | 1.1 | 1.4 | 0.9 | 1.1
| 藤井寺市役所 | 1.2 | 1.2 | 0.94 | 1.3 | 1 | 1.1 | 1.2 | 1.1 | 1.3 | 1.1 |  | 1.1 | 1.3 | 0.94 | 1.1
| 佐野中学校（泉佐野市） | 1.3 | 1.3 | 0.85 | 1.6 | 1.1 | 1.2 | 1.3 | 1.1 | 1.2 | 1.2 | 1.1 | 1.1 | 1.6 | 0.85 | 1.2
| 淀川工科高校（守口市） | [12 empty] | - | - | - | bar: 4月 to 3月
| ｶﾓﾄﾞｰﾙＭＢＳ（高石市） | [12 empty] | - | - | - | bar: 4月 to 3月
| クロム及びその化合物 | [13 empty] | （単位：ng/m3）
| 測定地点 | 4月 | 5月 | 6月 | 7月 | 8月 | 9月 | 10月 | 11月 | 12月 | 1月 | 2月 | 3月 | 最大値 | 最小値 | 平均値
大阪府 | 泉大津市役所 | 7.8 | 1.5 | 4.9 | 5.9 | 10 | 5.6 | 7 | 4.1 | 6.9 | 4.4 | 6.3 | 4.2 | 10 | 1.5 | 5.7
| 富田林市役所 | 3 | 0.43 | 5.3 | 3.4 | 0.59 | 3.2 | 4.6 | 2.3 | 1.2 | 2 | 3.5 | 1.9 | 5.3 | 0.43 | 2.6
| 藤井寺市役所 | 7.5 | 1.6 | 4.3 | 4.6 | 1.3 | 3.1 | 5.1 | 4.9 | 3.3 | 3.3 |  | 2.6 | 7.5 | 1.3 | 3.8
| 佐野中学校（泉佐野市） | 3.4 | 1.3 | 2.6 | 3.1 | 4 | 3.1 | 5.8 | 2.9 | 0.71 | 2.1 | 4.5 | 2.1 | 5.8 | 0.71 | 3
| 淀川工科高校（守口市） | [12 empty] | - | - | - | bar: 4月 to 3月
| ｶﾓﾄﾞｰﾙＭＢＳ（高石市） | [12 empty] | - | - | - | bar: 4月 to 3月
| クロロホルム（指針値：年平均値 18μg/m3） | [13 empty] | （単位：μg/m3）
| 測定地点 | 4月 | 5月 | 6月 | 7月 | 8月 | 9月 | 10月 | 11月 | 12月 | 1月 | 2月 | 3月 | 最大値 | 最小値 | 平均値
大阪府 | 泉大津市役所 | 0.18 | 0.14 | 0.26 | 1 | 0.092 | 0.11 | 0.13 | 0.066 | 0.09 | 0.14 | 0.005 | 0.14 | 1 | 0.005 | 0.2
| 富田林市役所 | 0.16 | 0.11 | 0.23 | 0.38 | 0.078 | 0.1 | 0.064 | 0.005 | 0.1 | 0.083 | 0.005 | 0.13 | 0.38 | 0.005 | 0.12
| 藤井寺市役所 | 0.18 | 0.12 | 0.18 | 0.25 | 0.077 | 0.11 | 0.064 | 0.005 | 0.16 | 0.1 |  | 0.12 | 0.25 | 0.005 | 0.12
| 佐野中学校（泉佐野市） | 0.17 | 0.26 | 0.13 | 0.39 | 0.18 | 0.2 | 0.12 | 0.06 | 0.087 | 0.065 | 0.14 | 0.19 | 0.39 | 0.06 | 0.17
| 淀川工科高校（守口市） | [12 empty] | - | - | - | bar: 4月 to 3月
| ｶﾓﾄﾞｰﾙＭＢＳ（高石市） | [12 empty] | - | - | - | bar: 4月 to 3月
| 酸化エチレン | [13 empty] | （単位：μg/m3）
| 測定地点 | 4月 | 5月 | 6月 | 7月 | 8月 | 9月 | 10月 | 11月 | 12月 | 1月 | 2月 | 3月 | 最大値 | 最小値 | 平均値
大阪府 | 泉大津市役所 | 0.098 | 0.057 | 0.052 | 0.19 | 0.039 | 0.035 | 0.06 | 0.051 | 0.038 | 0.063 | 0.048 | 0.043 | 0.19 | 0.035 | 0.064
| 富田林市役所 | 0.099 | 0.051 | 0.073 | 0.12 | 0.025 | 0.036 | 0.078 | 0.042 | 0.034 | 0.043 | 0.028 | 0.032 | 0.12 | 0.025 | 0.055
| 藤井寺市役所 | 0.13 | 0.059 | 0.084 | 0.26 | 0.021 | 0.055 | 0.13 | 0.059 | 0.046 | 0.09 |  | 0.097 | 0.26 | 0.021 | 0.094
| 佐野中学校（泉佐野市） | 0.084 | 0.084 | 0.061 | 0.086 | 0.039 | 0.031 | 0.079 | 0.041 | 0.031 | 0.044 | 0.036 | 0.036 | 0.086 | 0.031 | 0.054
| 淀川工科高校（守口市） | [12 empty] | - | - | - | bar: 4月 to 3月
| ｶﾓﾄﾞｰﾙＭＢＳ（高石市） | [12 empty] | - | - | - | bar: 4月 to 3月
| 1,2-ジクロロエタン（指針値：年平均値 1.6μg/m3） | [13 empty] | （単位：μg/m3）
| 測定地点 | 4月 | 5月 | 6月 | 7月 | 8月 | 9月 | 10月 | 11月 | 12月 | 1月 | 2月 | 3月 | 最大値 | 最小値 | 平均値
大阪府 | 泉大津市役所 | 0.16 | 0.12 | 0.093 | 0.38 | 0.045 | 0.045 | 0.032 | 0.0065 | 0.13 | 0.15 | 0.051 | 0.11 | 0.38 | 0.0065 | 0.11
| 富田林市役所 | 0.14 | 0.11 | 0.1 | 0.35 | 0.026 | 0.047 | 0.028 | 0.0065 | 0.1 | 0.16 | 0.046 | 0.14 | 0.35 | 0.0065 | 0.1
| 藤井寺市役所 | 0.16 | 0.12 | 0.092 | 0.055 | 0.034 | 0.059 | 0.023 | 0.0065 | 0.16 | 0.12 |  | 0.13 | 0.16 | 0.0065 | 0.087
| 佐野中学校（泉佐野市） | 0.14 | 0.12 | 0.085 | 0.32 | 0.046 | 0.049 | 0.024 | 0.0065 | 0.09 | 0.19 | 0.043 | 0.12 | 0.32 | 0.0065 | 0.1
| 淀川工科高校（守口市） | [12 empty] | - | - | - | bar: 4月 to 3月
| ｶﾓﾄﾞｰﾙＭＢＳ（高石市） | [12 empty] | - | - | - | bar: 4月 to 3月
| ジクロロメタン（環境基準値：年平均値 150μg/m3） | [13 empty] | （単位：μg/m3）
| 測定地点 | 4月 | 5月 | 6月 | 7月 | 8月 | 9月 | 10月 | 11月 | 12月 | 1月 | 2月 | 3月 | 最大値 | 最小値 | 平均値
大阪府 | 泉大津市役所 | 2.7 | 1.1 | 2 | 2.5 | 1.2 | 1.1 | 2 | 1.9 | 0.67 | 5.7 | 1.1 | 1.2 | 5.7 | 0.67 | 1.9
| 富田林市役所 | 3.1 | 0.92 | 1.9 | 3.1 | 0.64 | 1.1 | 2.3 | 1.5 | 0.95 | 2.4 | 1.1 | 1.8 | 3.1 | 0.64 | 1.7
| 藤井寺市役所 | 4.1 | 1.1 | 2 | 13 | 1.2 | 3.4 | 1.5 | 2.8 | 1.1 | 3.7 |  | 2.5 | 13 | 1.1 | 3.3
| 佐野中学校（泉佐野市） | 1 | 1.1 | 0.67 | 1.4 | 1.1 | 0.5 | 1.6 | 1 | 0.42 | 2 | 0.62 | 0.81 | 2 | 0.42 | 1
| 淀川工科高校（守口市） | [12 empty] | - | - | - | bar: 4月 to 3月
| ｶﾓﾄﾞｰﾙＭＢＳ（高石市） | [12 empty] | - | - | - | bar: 4月 to 3月
| 水銀及びその化合物（指針値：年平均値 40ng/m3） | [13 empty] | （単位：ng/m3）
| 測定地点 | 4月 | 5月 | 6月 | 7月 | 8月 | 9月 | 10月 | 11月 | 12月 | 1月 | 2月 | 3月 | 最大値 | 最小値 | 平均値
大阪府 | 泉大津市役所 | 0.89 | 0.8 | 1.7 | 2 | 1.2 | 1.5 | 1.5 | 1.4 | 1.6 | 2.2 | 2 | 2.1 | 2.2 | 0.8 | 1.6
| 富田林市役所 | 1.5 | 1.2 | 1.2 | 2.3 | 1.2 | 1.3 | 1.6 | 2.1 | 1.4 | 2.1 | 1.8 | 2.1 | 2.3 | 1.2 | 1.6
| 藤井寺市役所 | 1 | 1.3 | 1.3 | 2.1 | 1.5 | 1.6 | 1.8 | 1.8 | 1.9 | 2.4 |  | 2.7 | 2.7 | 1 | 1.8
| 佐野中学校（泉佐野市） | 1.3 | 1.5 | 1.5 | 2.2 | 1.5 | 1.3 | 1.8 | 1.8 | 1.3 | 1.8 | 1.6 | 1.5 | 2.2 | 1.3 | 1.6
| 淀川工科高校（守口市） | [12 empty] | - | - | - | bar: 4月 to 3月
| ｶﾓﾄﾞｰﾙＭＢＳ（高石市） | [12 empty] | - | - | - | bar: 4月 to 3月
| テトラクロロエチレン（環境基準値：年平均値 200μg/m3） | [13 empty] | （単位：μg/m3）
| 測定地点 | 4月 | 5月 | 6月 | 7月 | 8月 | 9月 | 10月 | 11月 | 12月 | 1月 | 2月 | 3月 | 最大値 | 最小値 | 平均値
大阪府 | 泉大津市役所 | 0.58 | 0.34 | 0.096 | 0.054 | 0.04 | 0.2 | 0.16 | 0.0045 | 0.0045 | 0.53 | 0.0045 | 0.28 | 0.58 | 0.0045 | 0.19
| 富田林市役所 | 0.87 | 0.6 | 0.83 | 0.5 | 0.61 | 0.44 | 0.38 | 0.0045 | 0.024 | 0.11 | 0.0045 | 0.38 | 0.87 | 0.0045 | 0.4
| 藤井寺市役所 | 0.26 | 0.075 | 0.15 | 0.035 | 0.044 | 0.12 | 0.0045 | 0.0045 | 0.0045 | 0.23 |  | 0.13 | 0.26 | 0.0045 | 0.096
| 佐野中学校（泉佐野市） | 0.29 | 0.17 | 0.086 | 0.0045 | 0.096 | 0.064 | 0.065 | 0.0045 | 0.0045 | 0.99 | 0.0045 | 0.13 | 0.99 | 0.0045 | 0.16
| 淀川工科高校（守口市） | [12 empty] | - | - | - | bar: 4月 to 3月
| ｶﾓﾄﾞｰﾙＭＢＳ（高石市） | [12 empty] | - | - | - | bar: 4月 to 3月
| トリクロロエチレン（環境基準値：年平均値 130μg/m3※平成30年11月19日改正） | [13 empty] | （単位：μg/m3）
| 測定地点 | 4月 | 5月 | 6月 | 7月 | 8月 | 9月 | 10月 | 11月 | 12月 | 1月 | 2月 | 3月 | 最大値 | 最小値 | 平均値
大阪府 | 泉大津市役所 | 0.59 | 0.25 | 0.11 | 0.22 | 0.097 | 0.41 | 0.26 | 0.62 | 0.066 | 2.3 | 0.15 | 0.36 | 2.3 | 0.066 | 0.45
| 富田林市役所 | 0.99 | 0.2 | 0.44 | 0.53 | 0.22 | 0.22 | 0.39 | 0.53 | 0.24 | 0.36 | 0.49 | 0.41 | 0.99 | 0.2 | 0.42
| 藤井寺市役所 | 1.2 | 0.36 | 0.61 | 0.76 | 0.22 | 0.24 | 0.32 | 1.8 | 0.079 | 1.7 |  | 0.87 | 1.8 | 0.079 | 0.74
| 佐野中学校（泉佐野市） | 0.18 | 0.14 | 0.11 | 0.004 | 0.11 | 0.22 | 0.16 | 0.29 | 0.032 | 0.66 | 0.004 | 0.19 | 0.66 | 0.004 | 0.18
| 淀川工科高校（守口市） | [12 empty] | - | - | - | bar: 4月 to 3月
| ｶﾓﾄﾞｰﾙＭＢＳ（高石市） | [12 empty] | - | - | - | bar: 4月 to 3月
| トルエン | [13 empty] | （単位：μg/m3）
| 測定地点 | 4月 | 5月 | 6月 | 7月 | 8月 | 9月 | 10月 | 11月 | 12月 | 1月 | 2月 | 3月 | 最大値 | 最小値 | 平均値
大阪府 | 泉大津市役所 | 13 | 4.6 | 2.7 | 5.4 | 3.6 | 5 | 9.2 | 8 | 2.2 | 26 | 5.3 | 5.1 | 26 | 2.2 | 7.5
| 富田林市役所 | 8.8 | 3.4 | 5.5 | 8 | 2 | 3.9 | 4.8 | 5.3 | 5.2 | 9.4 | 5.1 | 7.6 | 9.4 | 2 | 5.8
| 藤井寺市役所 | 15 | 3 | 6.7 | 21 | 4 | 4.3 | 5.6 | 14 | 3.4 | 15 |  | 11 | 21 | 3 | 9.4
| 佐野中学校（泉佐野市） | 4 | 3.8 | 2.2 | 4 | 3.8 | 2.1 | 4.3 | 6.6 | 2 | 9.5 | 3.1 | 4 | 9.5 | 2 | 4.1
| 淀川工科高校（守口市） | 8.9 | 5.5 | 4.8 | 8.2 | 7.8 | 6.3 | 7 | 8.3 | 3.7 | 24 | 14 | 4.3 | 24 | 3.7 | 8.6
| ｶﾓﾄﾞｰﾙＭＢＳ（高石市） | 11 | 4.7 | 3.4 | 7 | 4.9 | 6.5 | 7.3 | 11 | 3.7 | 30 | 4.1 | 44 | 44 | 3.4 | 11
| ニッケル化合物（指針値：年平均値 25ng/m3） | [13 empty] | （単位：ng/m3）
| 測定地点 | 4月 | 5月 | 6月 | 7月 | 8月 | 9月 | 10月 | 11月 | 12月 | 1月 | 2月 | 3月 | 最大値 | 最小値 | 平均値
大阪府 | 泉大津市役所 | 9.2 | 0.76 | 6.6 | 4 | 21 | 2.6 | 3 | 4.4 | 2 | 2.3 | 2.3 | 2.8 | 21 | 0.76 | 5.1
| 富田林市役所 | 2.8 | 0.56 | 4.7 | 3.3 | 1.6 | 2.4 | 3.6 | 1.7 | 0.81 | 1 | 2.7 | 1.6 | 4.7 | 0.56 | 2.2
| 藤井寺市役所 | 5.5 | 0.8 | 4.2 | 4.4 | 0.94 | 3.1 | 3.6 | 2.2 | 2.2 | 2.4 |  | 1.7 | 5.5 | 0.8 | 2.8
| 佐野中学校（泉佐野市） | 2.9 | 0.97 | 3.6 | 3.7 | 4.7 | 2.3 | 3.2 | 1.8 | 0.43 | 1.1 | 1.9 | 2.8 | 4.7 | 0.43 | 2.4
| 淀川工科高校（守口市） | [12 empty] | - | - | - | bar: 4月 to 3月
| ｶﾓﾄﾞｰﾙＭＢＳ（高石市） | [12 empty] | - | - | - | bar: 4月 to 3月
| ヒ素及びその化合物（指針値：年平均値 6ng/m3） | [13 empty] | （単位：ng/m3）
| 測定地点 | 4月 | 5月 | 6月 | 7月 | 8月 | 9月 | 10月 | 11月 | 12月 | 1月 | 2月 | 3月 | 最大値 | 最小値 | 平均値
大阪府 | 泉大津市役所 | 0.88 | 0.27 | 0.34 | 1 | 0.35 | 0.37 | 0.58 | 0.29 | 0.5 | 0.43 | 1.1 | 0.39 | 1.1 | 0.27 | 0.54
| 富田林市役所 | 0.65 | 0.12 | 0.49 | 1 | 0.093 | 0.33 | 0.69 | 0.44 | 0.23 | 0.43 | 1.4 | 0.3 | 1.4 | 0.093 | 0.51
| 藤井寺市役所 | 1 | 0.36 | 0.37 | 1.1 | 0.11 | 0.33 | 0.96 | 0.32 | 0.46 | 0.36 |  | 0.31 | 1.1 | 0.11 | 0.52
| 佐野中学校（泉佐野市） | 1 | 0.38 | 0.36 | 0.98 | 0.5 | 0.37 | 0.65 | 0.45 | 0.19 | 0.47 | 0.88 | 0.31 | 1 | 0.19 | 0.54
| 淀川工科高校（守口市） | [12 empty] | - | - | - | bar: 4月 to 3月
| ｶﾓﾄﾞｰﾙＭＢＳ（高石市） | [12 empty] | - | - | - | bar: 4月 to 3月
| 1,3-ブタジエン（指針値：年平均値 2.5μg/m3） | [13 empty] | （単位：μg/m3）
| 測定地点 | 4月 | 5月 | 6月 | 7月 | 8月 | 9月 | 10月 | 11月 | 12月 | 1月 | 2月 | 3月 | 最大値 | 最小値 | 平均値
大阪府 | 泉大津市役所 | 0.055 | 0.014 | 0.003 | 0.069 | 0.044 | 0.031 | 0.003 | 0.059 | 0.02 | 0.069 | 0.024 | 0.071 | 0.071 | 0.003 | 0.038
| 富田林市役所 | 0.043 | 0.003 | 0.003 | 0.069 | 0.034 | 0.033 | 0.003 | 0.023 | 0.044 | 0.058 | 0.007 | 0.074 | 0.074 | 0.003 | 0.033
| 藤井寺市役所 | 0.091 | 0.003 | 0.003 | 0.084 | 0.034 | 0.063 | 0.017 | 0.19 | 0.011 | 0.078 |  | 0.21 | 0.21 | 0.003 | 0.071
| 佐野中学校（泉佐野市） | 0.043 | 0.071 | 0.003 | 0.069 | 0.058 | 0.036 | 0.003 | 0.042 | 0.017 | 0.048 | 0.029 | 0.046 | 0.071 | 0.003 | 0.039
| 淀川工科高校（守口市） | 0.092 | 0.077 | 0.17 | 0.16 | 0.083 | 0.13 | 0.036 | 0.046 | 0.064 | 0.13 | 0.16 | 0.059 | 0.17 | 0.036 | 0.1
| ｶﾓﾄﾞｰﾙＭＢＳ（高石市） | 0.097 | 0.07 | 0.1 | 0.11 | 0.04 | 0.15 | 0.034 | 0.15 | 0.06 | 0.16 | 0.003 | 0.27 | 0.27 | 0.003 | 0.1
| ベリリウム及びその化合物 | [13 empty] | （単位：ng/m3）
| 測定地点 | 4月 | 5月 | 6月 | 7月 | 8月 | 9月 | 10月 | 11月 | 12月 | 1月 | 2月 | 3月 | 最大値 | 最小値 | 平均値
大阪府 | 泉大津市役所 | 0.021 | 0.0051 | 0.009 | 0.0058 | 0.011 | 0.0078 | 0.012 | 0.0071 | 0.0076 | 0.0046 | 0.013 | 0.0077 | 0.021 | 0.0046 | 0.0093
| 富田林市役所 | 0.011 | 0.0023 | 0.01 | 0.0055 | 0.0045 | 0.0053 | 0.011 | 0.0085 | 0.0022 | 0.0052 | 0.011 | 0.0046 | 0.011 | 0.0022 | 0.0068
| 藤井寺市役所 | 0.02 | 0.0073 | 0.007 | 0.007 | 0.0031 | 0.0036 | 0.0084 | 0.0078 | 0.0065 | 0.0034 |  | 0.0049 | 0.02 | 0.0031 | 0.0072
| 佐野中学校（泉佐野市） | 0.042 | 0.012 | 0.014 | 0.0063 | 0.12 | 0.062 | 0.051 | 0.011 | 0.0035 | 0.0063 | 0.018 | 0.0039 | 0.12 | 0.0035 | 0.029
| 淀川工科高校（守口市） | [12 empty] | - | - | - | bar: 4月 to 3月
| ｶﾓﾄﾞｰﾙＭＢＳ（高石市） | [12 empty] | - | - | - | bar: 4月 to 3月
| ベンゼン（環境基準値：年平均値 3μg/m3） | [13 empty] | （単位：μg/m3）
| 測定地点 | 4月 | 5月 | 6月 | 7月 | 8月 | 9月 | 10月 | 11月 | 12月 | 1月 | 2月 | 3月 | 最大値 | 最小値 | 平均値
大阪府 | 泉大津市役所 | 0.87 | 0.27 | 0.49 | 0.82 | 0.36 | 0.38 | 0.51 | 0.52 | 0.58 | 1 | 0.95 | 0.54 | 1 | 0.27 | 0.61
| 富田林市役所 | 0.52 | 0.37 | 0.49 | 0.85 | 0.18 | 0.53 | 0.47 | 0.49 | 0.75 | 0.96 | 0.85 | 0.63 | 0.96 | 0.18 | 0.59
| 藤井寺市役所 | 0.74 | 0.25 | 0.53 | 0.54 | 0.18 | 0.68 | 0.43 | 0.59 | 0.73 | 0.98 |  | 0.6 | 0.98 | 0.18 | 0.57
| 佐野中学校（泉佐野市） | 0.68 | 0.48 | 0.38 | 0.7 | 0.49 | 0.36 | 0.64 | 0.57 | 0.57 | 0.9 | 0.94 | 0.55 | 0.94 | 0.36 | 0.6
| 淀川工科高校（守口市） | 0.84 | 0.49 | 1.1 | 1.3 | 0.57 | 1.2 | 0.8 | 1 | 0.71 | 1.2 | 1.1 | 0.66 | 1.3 | 0.49 | 0.91
| ｶﾓﾄﾞｰﾙＭＢＳ（高石市） | 1 | 0.54 | 0.74 | 1.2 | 1.2 | 0.9 | 0.69 | 0.9 | 0.76 | 1.2 | 1 | 1.7 | 1.7 | 0.54 | 0.99
| ベンゾ[a]ピレン | [13 empty] | （単位：ng/m3）
| 測定地点 | 4月 | 5月 | 6月 | 7月 | 8月 | 9月 | 10月 | 11月 | 12月 | 1月 | 2月 | 3月 | 最大値 | 最小値 | 平均値
大阪府 | 泉大津市役所 | 0.24 | 0.025 | 0.42 | 0.57 | 0.086 | 0.29 | 0.25 | 0.086 | 0.16 | 0.12 | 0.39 | 0.075 | 0.57 | 0.025 | 0.23
| 富田林市役所 | 0.16 | 0.01 | 0.19 | 0.28 | 0.012 | 0.26 | 0.18 | 0.09 | 0.11 | 0.14 | 0.46 | 0.092 | 0.46 | 0.01 | 0.17
| 藤井寺市役所 | 0.17 | 0.021 | 0.13 | 0.25 | 0.015 | 0.31 | 0.15 | 0.11 | 0.12 | 0.18 |  | 0.076 | 0.31 | 0.015 | 0.14
| 佐野中学校（泉佐野市） | 0.18 | 0.036 | 0.085 | 0.32 | 0.14 | 0.27 | 0.31 | 0.084 | 0.061 | 0.089 | 0.53 | 0.047 | 0.53 | 0.036 | 0.18
| 淀川工科高校（守口市） | 0.14 | 0.036 | 0.075 | 0.13 | 0.026 | 0.14 | 0.067 | 0.099 | 0.073 | 0.14 | 0.27 | 0.073 | 0.27 | 0.026 | 0.11
| ｶﾓﾄﾞｰﾙＭＢＳ（高石市） | 0.24 | 0.025 | 0.31 | 0.42 | 0.11 | 0.28 | 0.27 | 0.15 | 0.13 | 0.16 | 0.39 | 0.084 | 0.42 | 0.025 | 0.21
| ホルムアルデヒド | [13 empty] | （単位：μg/m3）
| 測定地点 | 4月 | 5月 | 6月 | 7月 | 8月 | 9月 | 10月 | 11月 | 12月 | 1月 | 2月 | 3月 | 最大値 | 最小値 | 平均値
大阪府 | 泉大津市役所 | 2.8 | 1.6 | 2.7 | 22 | 3 | 3.2 | 3.8 | 2.1 | 1.3 | 2 | 2 | 1.7 | 22 | 1.3 | 4
| 富田林市役所 | 3.1 | 2 | 3.6 | 4.5 | 2.6 | 3.4 | 3.4 | 1.8 | 1.2 | 1.3 | 1.7 | 1.5 | 4.5 | 1.2 | 2.5
| 藤井寺市役所 | 3.5 | 1.9 | 3.9 | 5.2 | 3.3 | 4.2 | 3.4 | 2.1 | 1.6 | 1.6 |  | 2 | 5.2 | 1.6 | 3
| 佐野中学校（泉佐野市） | 2.1 | 1.5 | 2.7 | 2.7 | 3.3 | 2.6 | 3.9 | 1.6 | 1.2 | 1.3 | 1.5 | 1.2 | 3.9 | 1.2 | 2.1
| 淀川工科高校（守口市） | 3.8 | 2.4 | 3.9 | 5.6 | 5.8 | 0.7 | 2.3 | 1.7 | 1.5 | 1.9 | 2.7 | 1.3 | 5.8 | 0.7 | 2.8
| ｶﾓﾄﾞｰﾙＭＢＳ（高石市） | 2.6 | 1.5 | 3.3 | 4.3 | 3.8 | 3.5 | 3.7 | 2.2 | 1.3 | 2.1 | 2 | 1.7 | 4.3 | 1.3 | 2.7
| マンガン及びその化合物 | [13 empty] | （単位：ng/m3）
| 測定地点 | 4月 | 5月 | 6月 | 7月 | 8月 | 9月 | 10月 | 11月 | 12月 | 1月 | 2月 | 3月 | 最大値 | 最小値 | 平均値
大阪府 | 泉大津市役所 | 35 | 6.1 | 17 | 23 | 39 | 21 | 24 | 15 | 27 | 13 | 26 | 12 | 39 | 6.1 | 22
| 富田林市役所 | 17 | 2.1 | 19 | 14 | 4.1 | 10 | 16 | 13 | 5.5 | 9 | 16 | 6.6 | 19 | 2.1 | 11
| 藤井寺市役所 | 27 | 7.2 | 15 | 16 | 3.5 | 8.6 | 14 | 9.2 | 11 | 8.1 |  | 5.5 | 27 | 3.5 | 11
| 佐野中学校（泉佐野市） | 26 | 10 | 12 | 9.4 | 78 | 37 | 40 | 14 | 3.5 | 8.2 | 18 | 6.8 | 78 | 3.5 | 22
| 淀川工科高校（守口市） | [12 empty] | - | - | - | bar: 4月 to 3月
| ｶﾓﾄﾞｰﾙＭＢＳ（高石市） | [12 empty] | - | - | - | bar: 4月 to 3月
○検出下限値未満の場合は、検出下限値の1/2の値を記入し、斜体で示した ○2月の藤井寺市役所は庁舎外壁工事の影響で未実施
一般環境、沿道、固定発生源を示す
2019（令和元）年度調査結果