## 4月
水 質 調 査 結 果 表
調査日：令和5年4月25日
測定項目 ＼ 地点 |  | 層 | Ａ－２ | Ａ－３ | Ａ－６ | Ａ－７ | Ａ－１０ | Ａ－１１ | Ｂ－３ | Ｂ－４ | Ｂ－５ | Ｃ－３ | Ｃ－４ | Ｃ－５ | Ｃ－７ | Ｃ－８ | Ｃ－９ | 最小値 | ～ | 最大値 | 平均値
採取時刻 | （時：分） |  | 9:31 | 8:40 | 8:54 | 12:00 | 9:35 | 10:30 | 10:16 | 12:00 | 12:56 | 10:52 | 11:31 | 12:27 | 12:24 | 11:31 | 10:59 | - | ～ | - | -
天候 |  |  | 曇 | 曇 | 雨 | 曇 | 曇 | 雨 | 雨 | 曇 | 曇 | 雨 | 曇 | 曇 | 曇 | 曇 | 雨 | - | ～ | - | -
雲量 |  |  | 10 | 10 | 10 | 10 | 10 | 10 | 10 | 10 | 10 | 10 | 10 | 10 | 10 | 10 | 10 | - | ～ | - | -
風向 |  |  | N | NE | ESE | N | E | NNE | NE | WNW | W | ENE | SSW | NNW | N | NE | NNE | - | ～ | - | -
風力 |  |  | 1 | 1 | 2 | 1 | 2 | 2 | 1 | 1 | 2 | 2 | 1 | 1 | 1 | 1 | 1 | - | ～ | - | -
風浪階級 |  |  | 1 | 1 | 2 | 1 | 2 | 2 | 1 | 1 | 1 | 1 | 1 | 1 | 1 | 1 | 1 | - | ～ | - | -
水深 | （m） |  | 19.2 | 15.1 | 21 | 13.7 | 23.7 | 44.3 | 16.3 | 14.9 | 14.7 | 14.3 | 12.1 | 11.8 | 3 | 5.9 | 6.3 | 11.8 | ～ | 44.3 | 18.4
気温 | （℃） |  | 11.2 | 11.4 | 11.8 | 11.9 | 11.9 | 11.6 | 12.9 | 12.6 | 12.3 | 12.8 | 13 | 12.5 | 12.2 | 11.5 | 11.7 | 11.2 | ～ | 13 | 12.2
水温 | （℃） | 表 | 14.1 | 14.5 | 14.4 | 14.6 | 14.4 | 14.3 | 14.2 | 14.4 | 14.6 | 14.3 | 14.4 | 14.5 | 14.7 | 14.8 | 14.8 | 14.1 | ～ | 14.6 | 14.4
|  | 底 | 14.3 | 14.5 | 14.8 | 14.4 | 14.5 | 15.3 | 14.8 | 14.7 | 14.7 | 14.6 | 14.7 | 14.8 | － | － | － | 14.3 | ～ | 15.3 | 14.7
|  | 最下 | 14.8 | 14.5 | 14.8 | 14.4 | 14.6 | 15.4 | 14.8 | 14.8 | 14.7 | 14.8 | 14.7 | 14.8 | 14.6 | 14.5 | 14.8 | 14.4 | ～ | 15.4 | 14.8
色相 |  |  | dark blue green | dark blue green | dark yellowish green | dark yellowish green | dark yellowish green | dark yellowish green | dark bluish green | dark green | dark green | dark green | dark bluish green | dark green | dark yellowish green | dark yellowish green | dark yellowish green | - | ～ | - | -
臭気 |  |  | 無/無 | 無/無 | 無/無 | 無/無 | 無/無 | 無/無 | 無/無 | 無/無 | 無/無 | 無/無 | 無/無 | 無/無 | 無 / - | 無 / - | 無 / - | - | ～ | - | -
透明度 | （m） |  | 4.5 | 4.5 | 5.2 | 3.9 | 5.8 | 5 | 4.4 | 3.7 | 3.9 | 3.6 | 4.2 | 4.2 | >3.0 | 4.4 | 4.1 | 3.6 | ～ | 5.8 | 4.4
透視度 | （cm） |  | >50 / >50 | >50 / >50 | >50 / >50 | >50 / >50 | >50 / >50 | >50 / >50 | >50 / >50 | >50 / >50 | >50 / >50 | >50 / >50 | >50 / >50 | >50 / >50 | >50 /- | >50 /- | >50 /- | >50 / >50 | ～ | >50 / >50 | >50 / >50
ｐＨ | （pH） | 表 | 8.2 | 8.2 | 8.2 | 8.2 | 8.2 | 8.1 | 8.1 | 8.2 | 8.2 | 8.1 | 8.1 | 8.1 | 8.1 | 8.2 | 8.1 | 8.1 | ～ | 8.2 | 8.2
|  | 底 | 8.2 | 8.2 | 8.2 | 8.2 | 8.1 | 8.1 | 8.1 | 8.1 | 8.1 | 8.1 | 8.1 | 8.1 | － | － | － | 8.1 | ～ | 8.2 | 8.1
ＤＯ | （mg/L） | 表 | 9.3 | 8.6 | 9.3 | 9.1 | 8.9 | 8.7 | 8.6 | 9.4 | 8.9 | 8.4 | 8.6 | 8.8 | 8 | 8.7 | 8.2 | 8.4 | ～ | 9.4 | 8.9
|  | 底 | 9 | 8.4 | 8.4 | 8.7 | 8.5 | 7.7 | 8.1 | 8.1 | 8.2 | 7.8 | 7.7 | 8 | － | － | － | 7.7 | ～ | 9 | 8.2
|  | 最下 | 8.3 | 8.3 | 8.4 | 8.6 | 8.4 | 7.7 | 8.1 | 8.1 | 8.2 | 7.6 | 7.7 | 7.9 | 8 | 8.2 | 8.3 | 7.6 | ～ | 8.6 | 8.1
ＤＯ飽和度 | （％） | 表 | 110 | 103 | 111 | 110 | 106 | 105 | 102 | 112 | 107 | 99 | 103 | 106 | 96 | 105 | 99 | 99 | ～ | 112 | 106
|  | 底 | 108 | 101 | 101 | 104 | 102 | 95 | 98 | 98 | 99 | 93 | 93 | 97 | － | － | － | 93 | ～ | 108 | 99
|  | 最下 | 101 | 100 | 102 | 103 | 101 | 95 | 98 | 98 | 99 | 92 | 93 | 95 | 96 | 98 | 101 | 92 | ～ | 103 | 98
ＣＯＤＭｎ | （mg/L） | 表 | 2 | 2 | 2.4 | 2.2 | 2 | 1.8 | 2 | 2.1 | 1.9 | 2.3 | 2.1 | 2 | 1.8 | 1.9 | 1.7 | 1.8 | ～ | 2.4 | 2.1
|  | 底 | 1.8 | 2.1 | 1.9 | 1.7 | 1.7 | 1.3 | 1.5 | 1.7 | 1.7 | 1.9 | 1.7 | 1.9 | － | － | － | 1.3 | ～ | 2.1 | 1.7
溶解性 ＣＯＤＭｎ | （mg/L） | 表 | 1.3 | 1.6 | 1.4 | 1.6 | 1.4 | 1.4 | 1.5 | 1.7 | 1.3 | 1.8 | 1.8 | 1.7 | － | － | － | 1.3 | ～ | 1.8 | 1.5
|  | 底 | 1.4 | 1.4 | 1.3 | 1.4 | 1.3 | 1.2 | 1.2 | 1.6 | 1.2 | 1.6 | 1.2 | 1.6 | － | － | － | 1.2 | ～ | 1.6 | 1.4
塩分 |  | 表 | 31.88 | 32.62 | 32.04 | 32.51 | 32.53 | 32.58 | 31.77 | 32.37 | 32.6 | 31.43 | 32.06 | 32.45 | 31.96 | 32.37 | 32.58 | 31.43 | ～ | 32.62 | 32.24
|  | 底 | 32.85 | 32.67 | 32.76 | 32.53 | 32.62 | 33.46 | 32.72 | 32.77 | 32.66 | 32.14 | 32.78 | 32.76 | － | － | － | 32.14 | ～ | 33.46 | 32.73
|  | 最下 | 32.8 | 32.66 | 32.75 | 32.53 | 32.66 | 33.57 | 32.72 | 32.76 | 32.65 | 32.77 | 32.78 | 32.77 | 32.31 | 32.48 | 32.76 | 32.53 | ～ | 33.57 | 32.79
大腸菌数 | （CFU/100mL） | 表 | <1.0×100 | <1.0×100 | <1.0×100 | <1.0×100 | <1.0×100 | <1.0×100 | － | － | － | － | － | － | － | － | － | <1.0×100 | ～ | <1.0×100 | <1.0×100
ノルマルヘキサン抽出物質 | （mg/L） | 表 | <0.5 | <0.5 | <0.5 | <0.5 | <0.5 | <0.5 | <0.5 | <0.5 | <0.5 | － | － | － | － | － | － | <0.5 | ～ | <0.5 | <0.5
全窒素 | （mg/L） | 表 | 0.19 | 0.19 | 0.21 | 0.19 | 0.18 | 0.19 | 0.29 | 0.29 | 0.17 | 0.4 | 0.39 | 0.19 | － | － | － | 0.17 | ～ | 0.4 | 0.24
|  | 底 | 0.16 | 0.21 | 0.18 | 0.18 | 0.2 | 0.17 | 0.18 | 0.31 | 0.18 | 0.26 | 0.18 | 0.2 | － | － | － | 0.16 | ～ | 0.31 | 0.2
硝酸性窒素及び亜硝酸性窒素 | （mg/L） | 表 | <0.08 | <0.08 | <0.08 | <0.08 | <0.08 | <0.08 | <0.08 | <0.08 | <0.08 | 0.08 | <0.08 | <0.08 | － | － | － | <0.08 | ～ | 0.08 | 0.08
アンモニア性窒素 | （mg/L） | 表 | <0.04 | <0.04 | <0.04 | <0.04 | <0.04 | <0.04 | <0.04 | <0.04 | <0.04 | <0.04 | 0.07 | <0.04 | － | － | － | <0.04 | ～ | 0.07 | 0.04
|  | 底 | <0.04 | <0.04 | <0.04 | <0.04 | <0.04 | <0.04 | <0.04 | <0.04 | <0.04 | <0.04 | <0.04 | <0.04 | － | － | － | <0/04 | ～ | <0.04 | <0.04
硝酸性窒素 | （mg/L） | 表 | <0.04 | <0.04 | <0.04 | <0.04 | <0.04 | <0.04 | 0.05 | <0.04 | <0.04 | 0.08 | 0.06 | <0.04 | － | － | － | <0.04 | ～ | 0.08 | 0.05
|  | 底 | <0.04 | <0.04 | <0.04 | <0.04 | <0.04 | <0.04 | <0.04 | <0.04 | <0.04 | 0.04 | <0.04 | <0.04 | － | － | － | <0.04 | ～ | 0.04 | 0.04
亜硝酸性窒素 | （mg/L） | 表 | <0.04 | <0.04 | <0.04 | <0.04 | <0.04 | <0.04 | <0.04 | <0.04 | <0.04 | <0.04 | <0.04 | <0.04 | － | － | － | <0.04 | ～ | <0.04 | <0.04
|  | 底 | <0.04 | <0.04 | <0.04 | <0.04 | <0.04 | <0.04 | <0.04 | <0.04 | <0.04 | <0.04 | <0.04 | <0.04 | － | － | － | <0.04 | ～ | <0.04 | <0.04
全りん | （mg/L） | 表 | 0.018 | 0.021 | 0.016 | 0.017 | 0.016 | 0.023 | 0.028 | 0.03 | 0.015 | 0.045 | 0.031 | 0.021 | － | － | － | 0.015 | ～ | 0.045 | 0.023
|  | 底 | 0.02 | 0.019 | 0.015 | 0.022 | 0.017 | 0.019 | 0.023 | 0.041 | 0.022 | 0.028 | 0.021 | 0.019 | － | － | － | 0.015 | ～ | 0.041 | 0.022
りん酸性りん | （mg/L） | 表 | 0.003 | 0.004 | <0.003 | 0.003 | 0.003 | 0.005 | 0.008 | <0.003 | 0.003 | 0.013 | 0.01 | 0.004 | － | － | － | <0.003 | ～ | 0.013 | 0.005
|  | 底 | 0.007 | 0.007 | 0.007 | 0.005 | 0.005 | 0.008 | 0.009 | 0.01 | 0.009 | 0.012 | 0.009 | 0.007 | － | － | － | 0.005 | ～ | 0.012 | 0.008
全亜鉛 | （mg/L） | 表 | [15 empty] | - | ～ | - | - | bar: N to NNE
ノニルフェノール | （mg/L） | 表 | [15 empty] | - | ～ | - | - | bar: N to NNE
LAS | （mg/L） | 表 | [15 empty] | - | ～ | - | - | bar: N to NNE
濁度 | （度・カオリン） | 表 | 1.6 | 1.5 | 1.7 | 1.8 | 1.5 | 1.6 | 1.7 | 2.1 | 1.6 | 2 | 1.8 | 1.7 | 1.5 | 1.7 | 1.7 | 1.5 | ～ | 2.1 | 1.7
|  | 底 | 1.6 | 2.3 | 1.2 | 3 | 1.1 | 0.8 | 4.5 | 3 | 2.5 | 1.7 | 2 | 1.8 | － | － | － | 0.8 | ～ | 4.5 | 2.1
ＳＳ | （mg/L） | 表 | 2 | 2 | 3 | 3 | 3 | 3 | 3 | 3 | 3 | 3 | 3 | 4 | － | － | － | 2 | ～ | 4 | 3
|  | 底 | 3 | 3 | 2 | 3 | 2 | 2 | 6 | 6 | 6 | 4 | 3 | 3 | － | － | － | 2 | ～ | 6 | 4
ＶＳＳ | （mg/L） | 表 | <1 | <1 | <1 | 2 | 1 | 2 | 1 | 1 | 1 | 2 | 1 | 1 | － | － | － | <1 | ～ | 2 | 1
|  | 底 | <1 | <1 | <1 | 1 | 1 | 1 | 1 | 1 | 1 | 1 | <1 | 1 | － | － | － | <1 | ～ | 1 | 1
クロロフィルａ | （μg/L） | 表 | 4.2 | 2.2 | 3.7 | 1.8 | 2.5 | 2.3 | 2.4 | 2 | 2 | 3.6 | 1.8 | 2 | 0.5 | 1.6 | 0.7 | 1.8 | ～ | 4.2 | 2.5
フェオフィチン | （μg/L） | 表 | 1.8 | 0.8 | 0.6 | 0.6 | 0.5 | 0.8 | 0.8 | 0.8 | 0.7 | 1.7 | 1 | 1 | 0.6 | 0.8 | 0.3 | 0.5 | ～ | 1.8 | 0.9
電気伝導率 | （mS/m） | 表 | 4450 | 4530 | 4460 | 4540 | 4570 | 4530 | 4440 | 4470 | 4530 | 4410 | 4490 | 4490 | 4460 | 4520 | 4530 | 4410 | ～ | 4570 | 4490
|  | 底 | 4610 | 4550 | 4570 | 4530 | 4580 | 4610 | 4540 | 4520 | 4570 | 4470 | 4570 | 4570 | － | － | － | 4470 | ～ | 4610 | 4560
注）最小値、最大値、平均値はＡ－２～Ｃ－５の結果を用いた。平均値の算出にあたっては、報告下限値未満は報告下限値として算出し、全ての結果が報告下限値未満の場合は報告下限値未満とした。また、環境基準を超えた（ＤＯは基準を下回った）結果には網掛けをした。さらに、赤潮が観察された場合は、地点番号に網掛けをした。

## 5月
水 質 調 査 結 果 表
調査日：令和5年5月10日
測定項目 ＼ 地点 |  | 層 | Ａ－２ | Ａ－３ | Ａ－６ | Ａ－７ | Ａ－１０ | Ａ－１１ | Ｂ－３ | Ｂ－４ | Ｂ－５ | Ｃ－３ | Ｃ－４ | Ｃ－５ | Ｃ－７ | Ｃ－８ | Ｃ－９ | 最小値 | ～ | 最大値 | 平均値
採取時刻 | （時：分） |  | 9:36 | 8:36 | 8:52 | 13:30 | 9:36 | 12:00 | 10:47 | 13:51 | 14:46 | 11:23 | 12:42 | 14:17 | 13:53 | 12:56 | 12:28 | - | ～ | - | -
天候 |  |  | 快晴 | 快晴 | 晴 | 晴 | 晴 | 晴 | 晴 | 晴 | 晴 | 晴 | 晴 | 晴 | 晴 | 晴 | 晴 | - | ～ | - | -
雲量 |  |  | 1 | 1 | 2 | 7 | 3 | 5 | 2 | 3 | 4 | 2 | 2 | 4 | 7 | 5 | 5 | - | ～ | - | -
風向 |  |  | SW | SW | N | W | NNW | NE | SW | W | WNW | WSW | WSW | WNW | WSW | NW | N | - | ～ | - | -
風力 |  |  | 1 | 1 | 1 | 2 | 1 | 1 | 1 | 2 | 2 | 2 | 2 | 2 | 2 | 1 | 1 | - | ～ | - | -
風浪階級 | [17 empty] | - | ～ | - | - | bar: SW to N
水深 | （m） |  | 19.2 | 15.3 | 20.5 | 13.3 | 23.6 | 44.1 | 16.2 | 14.6 | 14.5 | 15.2 | 11.8 | 12.4 | 2.8 | 5.6 | 5.8 | 11.8 | ～ | 44.1 | 18.4
気温 | （℃） |  | 16.9 | 16.4 | 20.3 | 22.4 | 20.2 | 21.3 | 17.4 | 19 | 20 | 17.1 | 18.1 | 19.8 | 23 | 23.7 | 21.8 | 16.4 | ～ | 22.4 | 19.1
水温 | （℃） | 表 | 17.1 | 18.2 | 17.1 | 18.2 | 17.2 | 17.8 | 17.4 | 18.1 | 18.2 | 17.8 | 18.2 | 19.8 | 19.2 | 18.3 | 18.3 | 17.1 | ～ | 19.8 | 17.9
|  | 底 | 16.3 | 16.3 | 16 | 16.3 | 16.1 | 16.6 | 16 | 15.9 | 15.9 | 15.9 | 16.3 | 15.9 | － | － | － | 15.9 | ～ | 16.6 | 16.1
|  | 最下 | 16.2 | 16.3 | 15.9 | 16.3 | 16 | 16.6 | 16.2 | 15.8 | 15.8 | 15.9 | 16.2 | 15.9 | 18.3 | 17.3 | 17 | 15.8 | ～ | 16.6 | 16.1
色相 |  |  | dark green | dark yellowish green | dark yellowish green | grayish olive green | dark yellowish green | dark yellowish green | grayish olive green | grayish olive green | grayish olive green | deep yellow green | grayish olive green | grayish olive green | dark yellowish green | dark yellowish green | dark yellowish green | - | ～ | - | -
臭気 |  |  | 無/無 | 無/無 | 無/無 | 無/無 | 無/無 | 無/無 | 無/無 | 無/無 | 無/無 | 無/無 | 無/無 | 無/無 | 無 / - | 無 / - | 無 / - | - | ～ | - | -
透明度 | （m） |  | 3.8 | 2.9 | 7.5 | 3.2 | 6.6 | 4 | 2.5 | 2.5 | 2.4 | 1.6 | 2.1 | 2.4 | >2.8 | 4.8 | 4.8 | 1.6 | ～ | 7.5 | 3.5
透視度 | （cm） |  | >50 / >50 | >50 / >50 | >50 / >50 | >50 / >50 | >50 / >50 | >50 / >50 | >50 / >50 | >50 / >50 | >50 / >50 | >50 / >50 | >50 / >50 | >50 / >50 | >50 /- | >50 /- | >50 /- | >50 / >50 | ～ | >50 / >50 | >50 / >50
ｐＨ | （pH） | 表 | 8.3 | 8.5 | 8.3 | 8.4 | 8.3 | 8.2 | 8.3 | 8.5 | 8.6 | 8 | 8.5 | 8.5 | 8.2 | 8.1 | 8.1 | 8 | ～ | 8.6 | 8.4
|  | 底 | 8.1 | 8.1 | 8.1 | 8.1 | 8.1 | 8.1 | 8 | 8 | 8 | 8 | 8 | 8 | － | － | － | 8 | ～ | 8.1 | 8.1
ＤＯ | （mg/L） | 表 | 10 | 11 | 9.5 | 10 | 9.5 | 9 | 10 | 11 | 13 | 8.4 | 12 | 12 | 9.1 | 8.1 | 8 | 8.4 | ～ | 13 | 10
|  | 底 | 7.6 | 7.3 | 7.7 | 7.6 | 7.7 | 7.8 | 7 | 6.8 | 6.7 | 6.8 | 6.2 | 6.6 | － | － | － | 6.2 | ～ | 7.8 | 7.2
|  | 最下 | 7.6 | 7.2 | 7.6 | 8.3 | 7.7 | 7.8 | 7 | 6.1 | 6.7 | 6.5 | 6.8 | 6.2 | 8.4 | 7.7 | 7.9 | 6.1 | ～ | 8.3 | 7.1
ＤＯ飽和度 | （％） | 表 | 130 | 141 | 116 | 135 | 117 | 114 | 133 | 144 | 172 | 99 | 153 | 162 | 116 | 105 | 103 | 99 | ～ | 172 | 135
|  | 底 | 95 | 91 | 95 | 95 | 96 | 98 | 87 | 84 | 83 | 84 | 77 | 81 | － | － | － | 77 | ～ | 98 | 89
|  | 最下 | 95 | 89 | 94 | 103 | 96 | 98 | 87 | 75 | 83 | 81 | 85 | 76 | 108 | 98 | 100 | 75 | ～ | 103 | 89
ＣＯＤＭｎ | （mg/L） | 表 | 2.4 | 4 | 2.7 | 3.8 | 2.9 | 2.4 | 3.4 | 4.2 | 4.8 | 3.7 | 4.2 | 3.7 | 2.5 | 2 | 1.8 | 2.4 | ～ | 4.8 | 3.5
|  | 底 | 1.7 | 1.6 | 1.9 | 2 | 1.9 | 1.4 | 1.6 | 1.6 | 2 | 1.7 | 2.1 | 1.9 | － | － | － | 1.4 | ～ | 2.1 | 1.8
溶解性 ＣＯＤＭｎ | （mg/L） | 表 | 2.1 | 2.3 | 1.7 | 2.1 | 1.9 | 1.6 | 1.8 | 2.2 | 2.7 | 2.7 | 2.4 | 2.3 | 2.2 | 1.7 | 1.3 | 1.6 | ～ | 2.7 | 2.2
|  | 底 | 1.3 | 1.2 | 1.4 | 1.6 | 1.3 | 1.1 | 1.3 | 1.1 | 1.2 | 1.3 | 1.4 | 1.2 | － | － | － | 1.1 | ～ | 1.6 | 1.3
塩分 |  | 表 | 27.34 | 25.46 | 27.32 | 27.39 | 27.6 | 31.09 | 24.93 | 25.34 | 25.66 | 19.77 | 25.59 | 24.94 | 28.27 | 32.09 | 32.39 | 19.77 | ～ | 31.09 | 26.04
|  | 底 | 32.6 | 32.47 | 32.6 | 32.44 | 32.58 | 33.23 | 32.6 | 32.58 | 32.62 | 32.57 | 31.91 | 32.58 | － | － | － | 31.91 | ～ | 33.23 | 32.57
|  | 最下 | 32.59 | 32.58 | 32.6 | 32.29 | 32.56 | 33.17 | 32.33 | 32.61 | 32.6 | 32.56 | 32.3 | 32.56 | 31.58 | 32.55 | 32.96 | 32.29 | ～ | 33.17 | 32.56
大腸菌数 | （CFU/100mL） | 表 | <1.0×100 | 1.0×100 | <1.0×100 | <1.0×100 | <1.0×100 | 1.0×100 | － | － | － | － | － | － | － | － | － | <1.0×100 | ～ | 1.0×100 | 1.0×100
ノルマルヘキサン抽出物質 | （mg/L） | 表 | <0.5 | <0.5 | <0.5 | <0.5 | <0.5 | <0.5 | <0.5 | <0.5 | <0.5 | － | － | － | － | － | － | <0.5 | ～ | <0.5 | <0.5
全窒素 | （mg/L） | 表 | 0.24 | 0.32 | 0.32 | 0.34 | 0.27 | 0.21 | 0.39 | 0.31 | 0.42 | 0.77 | 0.3 | 0.4 | 0.35 | 0.18 | 0.18 | 0.21 | ～ | 0.77 | 0.36
|  | 底 | 0.15 | 0.15 | 0.32 | 0.16 | 0.14 | 0.14 | 0.16 | 0.18 | 0.22 | 0.19 | 0.24 | 0.17 | － | － | － | 0.14 | ～ | 0.32 | 0.19
硝酸性窒素及び亜硝酸性窒素 | （mg/L） | 表 | <0.08 | <0.08 | <0.08 | <0.08 | <0.08 | <0.08 | 0.1 | <0.08 | <0.08 | 0.36 | <0.08 | <0.08 | 0.14 | <0.08 | <0.08 | <0.08 | ～ | 0.36 | 0.11
アンモニア性窒素 | （mg/L） | 表 | <0.04 | <0.04 | <0.04 | <0.04 | <0.04 | <0.04 | <0.04 | <0.04 | <0.04 | 0.1 | <0.04 | <0.04 | <0.04 | <0.04 | <0.04 | <0.04 | ～ | 0.1 | 0.05
|  | 底 | <0.04 | <0.04 | 0.04 | <0.04 | <0.04 | <0.04 | <0.04 | <0.04 | <0.04 | 0.04 | 0.04 | <0.04 | － | － | － | <0.01 | ～ | 0.04 | 0.04
硝酸性窒素 | （mg/L） | 表 | <0.04 | <0.04 | <0.04 | <0.04 | <0.04 | <0.04 | 0.1 | <0.04 | <0.04 | 0.35 | <0.04 | <0.04 | 0.14 | <0.04 | <0.04 | <0.04 | ～ | 0.35 | 0.07
|  | 底 | <0.04 | <0.04 | <0.04 | <0.04 | <0.04 | <0.04 | <0.04 | <0.04 | <0.04 | <0.04 | <0.04 | <0.04 | － | － | － | <0.04 | ～ | <0.04 | <0.04
亜硝酸性窒素 | （mg/L） | 表 | <0.04 | <0.04 | <0.04 | <0.04 | <0.04 | <0.04 | <0.04 | <0.04 | <0.04 | <0.04 | <0.04 | <0.04 | <0.04 | <0.04 | <0.04 | <0.04 | ～ | <0.04 | <0.04
|  | 底 | <0.04 | <0.04 | <0.04 | <0.04 | <0.04 | <0.04 | <0.04 | <0.04 | <0.04 | <0.04 | <0.04 | <0.04 | － | － | － | <0.004 | ～ | <0.04 | <0.04
全りん | （mg/L） | 表 | 0.017 | 0.024 | 0.02 | 0.029 | 0.018 | 0.021 | 0.034 | 0.027 | 0.047 | 0.077 | 0.03 | 0.04 | 0.027 | 0.023 | 0.018 | 0.017 | ～ | 0.077 | 0.032
|  | 底 | 0.016 | 0.015 | 0.018 | 0.021 | 0.017 | 0.017 | 0.021 | 0.023 | 0.032 | 0.025 | 0.028 | 0.022 | － | － | － | 0.015 | ～ | 0.032 | 0.021
りん酸性りん | （mg/L） | 表 | <0.003 | <0.003 | <0.003 | <0.003 | <0.003 | <0.003 | 0.003 | <0.003 | <0.003 | 0.036 | <0.003 | 0.003 | 0.008 | 0.007 | 0.008 | <0.003 | ～ | 0.036 | 0.006
|  | 底 | 0.01 | 0.007 | 0.009 | 0.01 | 0.009 | 0.006 | 0.013 | 0.012 | 0.014 | 0.014 | 0.012 | 0.009 | － | － | － | 0.006 | ～ | 0.014 | 0.01
全亜鉛 | （mg/L） | 表 | 0.002 | 0.005 | 0.002 | 0.003 | 0.002 | 0.001 | 0.002 | 0.002 | 0.002 | 0.005 | 0.002 | 0.002 | － | － | － | 0.001 | ～ | 0.005 | 0.003
ノニルフェノール | （mg/L） | 表 | [15 empty] | - | ～ | - | - | bar: SW to N
LAS | （mg/L） | 表 | [15 empty] | - | ～ | - | - | bar: SW to N
濁度 | （度・カオリン） | 表 | 2.3 | 3.9 | 1.5 | 3.2 | 1.9 | 2 | 5.1 | 4.6 | 4.6 | 6.4 | 5.3 | 4.9 | 2.3 | 1.4 | 1.2 | 1.5 | ～ | 6.4 | 3.8
|  | 底 | 0.8 | 1.3 | 1.4 | 2.1 | 1.3 | 0.8 | 1.5 | 1.4 | 2.7 | 2.2 | 1.6 | 1.9 | － | － | － | 0.8 | ～ | 2.7 | 1.6
ＳＳ | （mg/L） | 表 | 2 | 3 | 2 | 3 | 2 | 2 | 7 | 3 | 5 | 8 | 4 | 5 | － | － | － | 2 | ～ | 8 | 4
|  | 底 | 1 | 2 | 1 | 3 | 1 | 1 | 2 | 2 | 4 | 4 | 3 | 3 | － | － | － | 1 | ～ | 4 | 2
ＶＳＳ | （mg/L） | 表 | 1 | 1 | 1 | 2 | 1 | 1 | 3 | 2 | 3 | 3 | 2 | 3 | － | － | － | 1 | ～ | 3 | 2
|  | 底 | <1 | 1 | 1 | 1 | <1 | <1 | 1 | 1 | 1 | 1 | 1 | 1 | － | － | － | <1 | ～ | 1 | 1
クロロフィルａ | （μg/L） | 表 | 3.6 | 3.9 | 2.7 | 3.1 | 2.1 | 3.5 | 4.7 | 5.5 | 4.2 | 5 | 8.1 | 6.1 | 2.7 | 1.8 | 0.7 | 2.1 | ～ | 8.1 | 4.4
フェオフィチン | （μg/L） | 表 | 3 | 4.3 | 1.8 | 2.4 | 1.5 | 1 | 3.2 | 5.1 | 4.9 | 2.8 | 5.5 | 4.2 | 1.1 | 0.7 | 0.3 | 1 | ～ | 5.5 | 3.3
電気伝導率 | （mS/m） | 表 | 3930 | 3700 | 3910 | 3930 | 3940 | 4340 | 3610 | 3660 | 3620 | 2950 | 3690 | 3600 | 4010 | 4490 | 4540 | 2950 | ～ | 4340 | 3740
|  | 底 | 4550 | 4540 | 4570 | 4550 | 4550 | 4590 | 4540 | 4540 | 4560 | 4560 | 4420 | 4510 | － | － | － | 4420 | ～ | 4590 | 4540
注）最小値、最大値、平均値はＡ－２～Ｃ－５の結果を用いた。平均値の算出にあたっては、報告下限値未満は報告下限値として算出し、全ての結果が報告下限値未満の場合は報告下限値未満とした。また、環境基準を超えた（ＤＯは基準を下回った）結果には網掛けをした。さらに、赤潮が観察された場合は、地点番号に網掛けをした。

## 6月
水 質 調 査 結 果 表
調査日：令和5年6月13日
測定項目 ＼ 地点 |  | 層 | Ａ－２ | Ａ－３ | Ａ－６ | Ａ－７ | Ａ－１０ | Ａ－１１ | Ｂ－３ | Ｂ－４ | Ｂ－５ | Ｃ－３ | Ｃ－４ | Ｃ－５ | Ｃ－７ | Ｃ－８ | Ｃ－９ | 最小値 | ～ | 最大値 | 平均値
採取時刻 | （時：分） |  | 9:22 | 8:44 | 9:10 | 12:24 | 9:57 | 10:49 | 9:53 | 11:28 | 12:15 | 10:20 | 11:02 | 11:50 | 12:51 | 11:51 | 11:23 | - | ～ | - | -
天候 |  |  | 晴 | 晴 | 晴 | 晴 | 晴 | 晴 | 晴 | 晴 | 晴 | 晴 | 晴 | 晴 | 曇 | 晴 | 晴 | - | ～ | - | -
雲量 |  |  | 5 | 6 | 3 | 7 | 4 | 3 | 6 | 5 | 7 | 7 | 5 | 5 | 10 | 7 | 3 | - | ～ | - | -
風向 |  |  | WSW | WSW | WNW | － | － | － | SW | SW | WSW | SSW | SW | SW | － | NE | NNE | - | ～ | - | -
風力 |  |  | 1 | 1 | 1 | 0 | 0 | 0 | 2 | 2 | 1 | 1 | 2 | 2 | 0 | 1 | 1 | - | ～ | - | -
風浪階級 |  |  | 1 | 0 | 1 | 1 | 1 | 1 | 1 | 1 | 0 | 1 | 1 | 1 | 1 | 1 | 1 | - | ～ | - | -
水深 | （m） |  | 18.7 | 14.9 | 20.2 | 13.5 | 23.1 | 44 | 16.1 | 14.8 | 14.9 | 14.4 | 12 | 12.4 | 3.2 | 5.9 | 6.2 | 12 | ～ | 44 | 18.3
気温 | （℃） |  | 23.8 | 23.6 | 27.5 | 30.4 | 28.8 | 29.1 | 23.8 | 24.3 | 24.9 | 24.1 | 24.2 | 24.6 | 28.9 | 28.8 | 29.4 | 23.6 | ～ | 30.4 | 25.8
水温 | （℃） | 表 | 20 | 19.9 | 20.9 | 21.2 | 21.1 | 20.8 | 21.6 | 21.7 | 21.7 | 21.7 | 21.8 | 21.6 | 21.2 | 20.5 | 20.9 | 19.9 | ～ | 21.8 | 21.2
|  | 底 | 18.7 | 19 | 19 | 19.6 | 20.1 | 20.2 | 18.3 | 18.5 | 18.6 | 18.5 | 19 | 18.7 | － | － | － | 18.3 | ～ | 20.2 | 19
|  | 最下 | 18.7 | 19.1 | 18.6 | 19.6 | 20 | 20.1 | 18.3 | 18.5 | 18.5 | 18.4 | 19 | 18.6 | 19.9 | 20.4 | 20.8 | 18.3 | ～ | 20.1 | 19
色相 |  |  | dark green | dark bluish green | dark green | dark green | dark green | dark bluish green | grayish olive green | dark green | dark bluish green | grayish olive green | grayish olive green | dark bluish green | dark yellowish green | dark yellowish green | dark bluish green | - | ～ | - | -
臭気 |  |  | 無 / 無 | 無 / 無 | 無 / 無 | 無 / 無 | 無 / 無 | 無 / 無 | 無 / 無 | 無 / 無 | 無 / 無 | 無 / 無 | 無 / 無 | 無 / 無 | 無 / - | 無 / - | 無 / - | - | ～ | - | -
透明度 | （m） |  | 11 | 10.3 | 13.2 | 9.3 | 13 | 11.3 | 2.9 | 5.6 | 7.5 | 2.1 | 2.2 | 5.4 | >3.2 | >5.9 | >6.2 | 2.1 | ～ | 13.2 | 7.8
透視度 | （cm） |  | >50 / >50 | >50 / >50 | >50 / >50 | >50 / >50 | >50 / >50 | >50 / >50 | >50 / >50 | >50 / >50 | >50 / >50 | >50 / >50 | >50 / >50 | >50 / >50 | >50 / - | >50 / - | >50 / - | >50 / >50 | ～ | >50 / >50 | >50 / >50
ｐＨ | （pH） | 表 | 8.7 | 8.5 | 8.3 | 8.3 | 8.3 | 8.3 | 8.6 | 8.7 | 8.5 | 8.6 | 8.7 | 8.6 | 8.2 | 8.2 | 8.2 | 8.3 | ～ | 8.7 | 8.5
|  | 底 | 8 | 8 | 8.1 | 8.1 | 8.2 | 8.2 | 8 | 8 | 8 | 8 | 8.1 | 8 | － | － | － | 8 | ～ | 8.2 | 8.1
ＤＯ | （mg/L） | 表 | 11 | 8.9 | 8 | 7.4 | 7.7 | 7.2 | 11.2 | 10.2 | 9.5 | 13.3 | 12.2 | 8.4 | 6.5 | 6.9 | 6.2 | 7.2 | ～ | 13.3 | 9.6
|  | 底 | 5.3 | 4.8 | 6.5 | 5.8 | 6.6 | 6.9 | 4.7 | 3.6 | 4.1 | 4 | 6 | 4.9 | － | － | － | 3.6 | ～ | 6.9 | 5.3
|  | 最下 | 5 | 4.8 | 4.4 | 5.8 | 6.5 | 6.8 | 3.7 | 4.3 | 3.7 | 3.9 | 5.9 | 4.2 | 4.6 | 5.4 | 6.9 | 3.7 | ～ | 6.8 | 4.9
ＤＯ飽和度 | （％） | 表 | 138 | 113 | 106 | 99 | 103 | 95 | 142 | 132 | 124 | 164 | 156 | 109 | 86 | 91 | 83 | 95 | ～ | 164 | 123
|  | 底 | 69 | 63 | 84 | 77 | 88 | 92 | 61 | 47 | 53 | 51 | 79 | 64 | － | － | － | 47 | ～ | 92 | 69
|  | 最下 | 66 | 62 | 57 | 77 | 86 | 91 | 48 | 56 | 48 | 51 | 77 | 54 | 61 | 72 | 93 | 48 | ～ | 91 | 64
ＣＯＤＭｎ | （mg/L） | 表 | 3.7 | 3.2 | 2.9 | 2.8 | 2.9 | 2.6 | 4.9 | 4.3 | 4.1 | 5 | 5.2 | 4 | 2.8 | 2.3 | 1.5 | 2.6 | ～ | 5.2 | 3.8
|  | 底 | 1.9 | 2.2 | 2.6 | 2.4 | 2.4 | 2 | 2.1 | 2.1 | 2.1 | 2 | 1.7 | 1.8 | － | － | － | 1.7 | ～ | 2.6 | 2.1
溶解性 ＣＯＤＭｎ | （mg/L） | 表 | 2.8 | 2.6 | 2.5 | 2.3 | 2.1 | 2.2 | 3.1 | 3 | 3 | 3.3 | 3.4 | 3.2 | － | － | － | 2.1 | ～ | 3.4 | 2.8
|  | 底 | 1.3 | 1.6 | 2 | 1.5 | 1.2 | 1.3 | 1.5 | 1.6 | 1.6 | 1.5 | 1.5 | 1.5 | － | － | － | 1.2 | ～ | 2 | 1.5
塩分 |  | 表 | 22.85 | 25.45 | 28.4 | 28.3 | 29.02 | 29.12 | 18.65 | 21.27 | 23.83 | 13.18 | 18.89 | 22.39 | 27.8 | 29.3 | 31.52 | 13.18 | ～ | 29.12 | 23.45
|  | 底 | 32.22 | 32.04 | 32.04 | 32.18 | 32.48 | 32.55 | 32.29 | 32.01 | 31.97 | 31.96 | 31.67 | 31.73 | － | － | － | 31.67 | ～ | 32.55 | 32.1
|  | 最下 | 31.96 | 31.95 | 32.08 | 32.19 | 32.47 | 32.59 | 32.35 | 32.08 | 32.06 | 32.13 | 32.11 | 31.88 | 31.67 | 31.9 | 32.26 | 31.88 | ～ | 32.59 | 32.15
大腸菌数 | （CFU/100mL） | 表 | <1.0×100 | <1.0×100 | <1.0×100 | <1.0×100 | <1.0×100 | <1.0×100 | － | － | － | － | － | － | － | － | － | <1.0×100 | ～ | <1.0×100 | <1.0×100
ノルマルヘキサン抽出物質 | （mg/L） | 表 | <0.5 | <0.5 | <0.5 | <0.5 | <0.5 | <0.5 | <0.5 | <0.5 | <0.5 | － | － | － | － | － | － | <0.5 | ～ | <0.5 | <0.5
全窒素 | （mg/L） | 表 | 0.21 | 0.23 | 0.27 | 0.24 | 0.2 | 0.21 | 0.44 | 0.32 | 0.3 | 0.68 | 0.51 | 0.35 | － | － | － | 0.2 | ～ | 0.68 | 0.33
|  | 底 | 0.26 | 0.27 | 0.32 | 0.28 | 0.34 | 0.34 | 0.29 | 0.24 | 0.24 | 0.33 | 0.23 | 0.23 | － | － | － | 0.23 | ～ | 0.34 | 0.28
硝酸性窒素及び亜硝酸性窒素 | （mg/L） | 表 | <0.08 | <0.08 | <0.08 | <0.08 | <0.08 | <0.08 | <0.08 | <0.08 | <0.08 | 0.24 | <0.08 | <0.08 | － | － | － | <0.08 | ～ | 0.24 | 0.09
アンモニア性窒素 | （mg/L） | 表 | <0.04 | <0.04 | <0.04 | <0.04 | <0.04 | <0.04 | <0.04 | <0.04 | <0.04 | <0.04 | <0.04 | <0.04 | － | － | － | <0.04 | ～ | <0.04 | <0.04
|  | 底 | <0.04 | 0.06 | <0.04 | <0.04 | <0.04 | <0.04 | 0.07 | 0.05 | 0.06 | 0.09 | <0.04 | 0.04 | － | － | － | <0.04 | ～ | 0.09 | 0.05
硝酸性窒素 | （mg/L） | 表 | <0.04 | <0.04 | <0.04 | <0.04 | <0.04 | <0.04 | <0.04 | <0.04 | <0.04 | 0.22 | <0.04 | <0.04 | － | － | － | <0.04 | ～ | 0.22 | 0.06
|  | 底 | 0.04 | <0.04 | <0.04 | <0.04 | <0.04 | <0.04 | 0.04 | <0.04 | <0.04 | <0.04 | <0.04 | <0.04 | － | － | － | <0.04 | ～ | 0.04 | 0.04
亜硝酸性窒素 | （mg/L） | 表 | <0.04 | <0.04 | <0.04 | <0.04 | <0.04 | <0.04 | <0.04 | <0.04 | <0.04 | <0.04 | <0.04 | <0.04 | － | － | － | <0.04 | ～ | <0.04 | <0.04
|  | 底 | <0.04 | <0.04 | <0.04 | <0.04 | <0.04 | <0.04 | <0.04 | <0.04 | <0.04 | <0.04 | <0.04 | <0.04 | － | － | － | <0.04 | ～ | <0.04 | <0.04
全りん | （mg/L） | 表 | 0.019 | 0.023 | 0.027 | 0.021 | 0.018 | 0.017 | 0.044 | 0.03 | 0.028 | 0.065 | 0.058 | 0.032 | － | － | － | 0.017 | ～ | 0.065 | 0.032
|  | 底 | 0.032 | 0.031 | 0.023 | 0.027 | 0.04 | 0.037 | 0.046 | 0.032 | 0.033 | 0.047 | 0.024 | 0.028 | － | － | － | 0.023 | ～ | 0.047 | 0.033
りん酸性りん | （mg/L） | 表 | <0.003 | <0.003 | <0.003 | 0.004 | <0.003 | 0.003 | <0.003 | <0.003 | <0.003 | 0.007 | <0.003 | <0.003 | － | － | － | <0.003 | ～ | 0.007 | 0.003
|  | 底 | 0.022 | 0.02 | 0.009 | 0.017 | 0.01 | 0.009 | 0.036 | 0.022 | 0.023 | 0.035 | 0.014 | 0.018 | － | － | － | 0.009 | ～ | 0.036 | 0.02
全亜鉛 | （mg/L） | 表 | － | － | － | － | － | － | － | － | － | － | － | － | － | － | － | - | ～ | - | -
ノニルフェノール | （mg/L） | 表 | － | － | － | － | － | － | － | － | － | － | － | － | － | － | － | - | ～ | - | -
LAS | （mg/L） | 表 | － | － | － | － | － | － | － | － | － | － | － | － | － | － | － | - | ～ | - | -
濁度 | （度・カオリン） | 表 | 1.6 | 1.3 | 1 | 0.5 | 0.6 | 0.7 | 3.4 | 2.2 | 1.9 | 7.5 | 5.2 | 2.1 | 1.2 | 0.5 | 0.3 | 0.5 | ～ | 7.5 | 2.3
|  | 底 | 1 | 2.4 | 0.7 | 1.6 | 1.6 | 1.3 | 1.1 | 0.6 | 0.4 | 1.7 | 0.4 | 0.6 | － | － | － | 0.4 | ～ | 2.4 | 1.1
ＳＳ | （mg/L） | 表 | 2.3 | 3 | 3 | 1 | 1 | 1 | 4 | 3 | 3 | 6 | 3 | 2 | － | － | － | 1 | ～ | 6 | 3
|  | 底 | 1 | 3 | 1 | 2 | 2 | 2 | 2 | 2 | 2 | 3 | 2 | 1 | － | － | － | 1 | ～ | 3 | 2
ＶＳＳ | （mg/L） | 表 | <1 | <1 | 1 | 1 | <1 | <1 | 2 | 1 | 1 | 3 | 2 | 1 | － | － | － | <1 | ～ | 3 | 1
|  | 底 | <1 | <1 | <1 | <1 | <1 | <1 | <1 | 1 | 1 | 1 | 1 | 1 | － | － | － | <1 | ～ | 1 | 1
クロロフィルａ | （μg/L） | 表 | 1.8 | 1.5 | 0.4 | 0.5 | 0.6 | 0.2 | 5.5 | 3.1 | 1.3 | 17.3 | 5.1 | 2.2 | 1 | 1 | 0.1 | 0.2 | ～ | 17.3 | 3.3
フェオフィチン | （μg/L） | 表 | 0.9 | 0.5 | 0.5 | 0.2 | 0.1 | 0.1 | 1.9 | 0.4 | 0.7 | 5.5 | 2.1 | 0.6 | 0.5 | 0.2 | <0.1 | 0.1 | ～ | 5.5 | 1.1
電気伝導率 | （mS/m） | 表 | 3260 | 3640 | 4020 | 4040 | 4100 | 4160 | 2780 | 3170 | 3460 | 2040 | 2790 | 3280 | 3940 | 4120 | 4400 | 2040 | ～ | 4160 | 3400
|  | 底 | 4470 | 4430 | 4450 | 4520 | 4540 | 4540 | 4480 | 4440 | 4450 | 4470 | 4410 | 4450 | － | － | － | 4410 | ～ | 4540 | 4470
注）最小値、最大値、平均値はＡ－２～Ｃ－５の結果を用いた。平均値の算出にあたっては、報告下限値未満は報告下限値として算出し、全ての結果が報告下限値未満の場合は報告下限値未満とした。また、環境基準を超えた（ＤＯは基準を下回った）結果には網掛けをした。さらに、赤潮が観察された場合は、地点番号に網掛けをした。

## 7月
水 質 調 査 結 果 表
調査日：令和5年7月11日
測定項目 ＼ 地点 |  | 層 | Ａ－２ | Ａ－３ | Ａ－６ | Ａ－７ | Ａ－１０ | Ａ－１１ | Ｂ－３ | Ｂ－４ | Ｂ－５ | Ｃ－３ | Ｃ－４ | Ｃ－５ | Ｃ－７ | Ｃ－８ | Ｃ－９ | 最小値 | ～ | 最大値 | 平均値
採取時刻 | （時：分） |  | 9:53 | 8:37 | 8:52 | 14:01 | 9:26 | 12:32 | 10:30 | 13:57 | 14:58 | 11:00 | 13:09 | 14:27 | 14:19 | 13:25 | 13:00 | - | ～ | - | -
天候 |  |  | 晴 | 晴 | 晴 | 晴 | 晴 | 晴 | 晴 | 晴 | 晴 | 晴 | 晴 | 晴 | 晴 | 晴 | 晴 | - | ～ | - | -
雲量 |  |  | 5 | 4 | 6 | 3 | 6 | 3 | 6 | 4 | 4 | 5 | 4 | 4 | 2 | 3 | 3 | - | ～ | - | -
風向 |  |  | WSW | NNW | SSW | SSW | SSW | SSW | WSW | W | SW | NNW | W | WSW | SSW | SSW | SSW | - | ～ | - | -
風力 |  |  | 2 | 2 | 1 | 4 | 2 | 4 | 1 | 3 | 3 | 2 | 3 | 3 | 3 | 3 | 4 | - | ～ | - | -
風浪階級 |  |  | 1 | 1 | 1 | 2 | 2 | 2 | 1 | 3 | 3 | 1 | 2 | 3 | 1 | 1 | 1 | - | ～ | - | -
水深 | （m） |  | 18.8 | 14.6 | 20 | 14 | 23.5 | 43.9 | 15.5 | 15 | 15.3 | 14.1 | 12.3 | 12.6 | 3.6 | 6 | 6.6 | 12.3 | ～ | 43.9 | 18.3
気温 | （℃） |  | 26.6 | 25.2 | 27.1 | 29.1 | 26.9 | 27.1 | 27.2 | 28.5 | 29.6 | 27.6 | 27.9 | 28.9 | 29.5 | 30.1 | 29.2 | 25.2 | ～ | 29.6 | 27.6
水温 | （℃） | 表 | 26 | 24.5 | 24.8 | 25.2 | 24.7 | 24.1 | 26.9 | 27.5 | 27.5 | 27 | 26.7 | 26.3 | 25.7 | 26.3 | 24.3 | 24.1 | ～ | 27.5 | 25.9
|  | 底 | 22.9 | 23.5 | 23 | 23.1 | 22.9 | 23.4 | 21.9 | 22.2 | 22.6 | 21.5 | 22.4 | 22.3 | － | － | － | 21.5 | ～ | 23.5 | 22.6
|  | 最下 | 22.9 | 23.3 | 22.8 | 23 | 22.8 | 23.1 | 21.8 | 21.6 | 22.5 | 21.5 | 21.9 | 22.3 | 24.5 | 24.2 | 23.8 | 21.5 | ～ | 23.3 | 22.5
色相 |  |  | dark bluish green | dark blue green | dark blue green | dark yellowish green | dark blue green | dark blue green | dark bluish green | grayish olive green | dark yellowish green | grayish olive green | olive | grayish olive green | dark yellowish green | dark green | dark bluish green | - | ～ | - | -
臭気 |  |  | 無/無 | 無/無 | 無/無 | 無/無 | 無/無 | 無/無 | 無/無 | 無/無 | 無/無 | 無/無 | 無/無 | 無/無 | 無 / - | 無 / - | 無 / - | - | ～ | - | -
透明度 | （m） |  | 4.1 | 8 | 8.5 | 3 | 7.2 | 8.5 | 2.4 | 1.4 | 3.1 | 1.6 | 1.1 | 1.4 | 3.2 | 4.4 | 4.6 | 1.1 | ～ | 8.5 | 4.2
透視度 | （cm） |  | >50 / >50 | >50 / >50 | >50 / >50 | >50 / >50 | >50 / >50 | >50 / >50 | >50 / >50 | >50 / >50 | >50 / >50 | >50 / >50 | >50 / >50 | >50 / >50 | >50 /- | >50 /- | >50 /- | >50 / >50 | ～ | >50 / >50 | >50 / >50
ｐＨ | （pH） | 表 | 8.5 | 8.2 | 8.3 | 8.3 | 8.2 | 8.2 | 8.5 | 8.5 | 8.5 | 8.6 | 8.7 | 8.7 | 8.1 | 8.1 | 8 | 8.2 | ～ | 8.7 | 8.4
|  | 底 | 8.1 | 8.2 | 8.1 | 8.1 | 8.1 | 8.1 | 8 | 8 | 7.9 | 7.8 | 8 | 7.9 | － | － | － | 7.8 | ～ | 8.2 | 8
ＤＯ | （mg/L） | 表 | 9.3 | 7.8 | 8.2 | 9.2 | 7.6 | 7.8 | 10 | 15 | 10 | 11 | 11 | 14 | 6.9 | 7.4 | 7 | 7.6 | ～ | 15 | 10
|  | 底 | 6.3 | 7.3 | 6.3 | 5.6 | 6.2 | 6.9 | 3.7 | 4.5 | 4.2 | 1.8 | 3.1 | 2.4 | － | － | － | 1.8 | ～ | 7.3 | 4.9
|  | 最下 | 6.4 | 6.7 | 5.9 | 5.5 | 6.2 | 7.6 | 4 | 4 | 4.3 | 1.8 | 2.8 | 2.3 | 6.7 | 6.2 | 5.5 | 1.8 | ～ | 7.6 | 4.8
ＤＯ飽和度 | （％） | 表 | 133 | 112 | 118 | 134 | 109 | 112 | 152 | 224 | 149 | 160 | 167 | 206 | 100 | 110 | 101 | 109 | ～ | 224 | 148
|  | 底 | 89 | 103 | 89 | 80 | 88 | 98 | 52 | 62 | 59 | 24 | 43 | 33 | － | － | － | 24 | ～ | 103 | 68
|  | 最下 | 90 | 94 | 83 | 78 | 88 | 107 | 56 | 55 | 59 | 25 | 39 | 31 | 96 | 89 | 78 | 25 | ～ | 107 | 67
ＣＯＤＭｎ | （mg/L） | 表 | 3.3 | 2 | 2.2 | 3.8 | 2.1 | 2 | 4.5 | 7.8 | 4 | 5.1 | 6.9 | 7.9 | 2.9 | 2.3 | 2.2 | 2 | ～ | 7.9 | 4.3
|  | 底 | 1.9 | 2.2 | 2 | 1.9 | 2 | 1.8 | 1.8 | 2.1 | 2.4 | 1.8 | 2.1 | 2.7 | － | － | － | 1.8 | ～ | 2.7 | 2.1
溶解性 ＣＯＤＭｎ | （mg/L） | 表 | 2.7 | 2 | 1.9 | 2.1 | 1.7 | 1.7 | 3.1 | 3.9 | 1.5 | 3.2 | 3.5 | 3 | 2.1 | 1.9 | 1.6 | 1.5 | ～ | 3.9 | 2.5
|  | 底 | 1.6 | 2.1 | 1.7 | 1.8 | 2 | 1.6 | 1.8 | 1.8 | 1.4 | 1.4 | 1.2 | 1 | － | － | － | 1 | ～ | 2.1 | 1.6
塩分 |  | 表 | 26.31 | 31.07 | 30.84 | 30.92 | 31.4 | 32.11 | 22.72 | 24.12 | 28.71 | 13.77 | 19.39 | 24.6 | 30.63 | 31.48 | 32.22 | 13.77 | ～ | 32.11 | 26.33
|  | 底 | 32.1 | 31.68 | 32.07 | 32.28 | 32.03 | 32.65 | 32.02 | 31.85 | 31.97 | 31.57 | 30.91 | 31.57 | － | － | － | 30.91 | ～ | 32.65 | 31.89
|  | 最下 | 32.07 | 31.71 | 32.06 | 32.21 | 32.46 | 32.35 | 32.16 | 31.97 | 31.99 | 31.84 | 31.5 | 31.68 | 31.05 | 32.12 | 32.38 | 31.5 | ～ | 32.46 | 32
大腸菌数 | （CFU/100mL） | 表 | 1.6×101 | 1.0×100 | <1.0×100 | 1.0×100 | <1.0×100 | <1.0×100 | － | － | － | － | － | － | － | － | － | <1.0×100 | ～ | 1.6×101 | 3.5×100
ノルマルヘキサン抽出物質 | （mg/L） | 表 | <0.5 | <0.5 | <0.5 | <0.5 | <0.5 | <0.5 | <0.5 | <0.5 | <0.5 | － | － | － | － | － | － | <0.5 | ～ | <0.5 | <0.5
全窒素 | （mg/L） | 表 | 0.23 | 0.15 | 0.18 | 0.17 | 0.14 | 0.13 | 0.42 | 1.1 | 0.2 | 0.68 | 0.73 | 0.61 | － | － | － | 0.13 | ～ | 1.1 | 0.4
|  | 底 | 0.14 | 0.16 | 0.17 | 0.18 | 0.13 | 0.13 | 0.23 | 0.23 | 0.22 | 0.37 | 0.24 | 0.22 | － | － | － | 0.13 | ～ | 0.37 | 0.2
硝酸性窒素及び亜硝酸性窒素 | （mg/L） | 表 | <0.08 | <0.08 | <0.08 | <0.08 | <0.08 | <0.08 | <0.08 | <0.08 | <0.08 | 0.15 | <0.08 | <0.08 | － | － | － | <0.08 | ～ | 0.15 | 0.09
アンモニア性窒素 | （mg/L） | 表 | <0.04 | <0.04 | <0.04 | <0.04 | <0.04 | <0.04 | 0.06 | 0.16 | <0.04 | 0.06 | <0.04 | <0.04 | － | － | － | <0.04 | ～ | 0.16 | 0.05
|  | 底 | <0.04 | <0.04 | <0.04 | <0.04 | <0.04 | <0.04 | 0.06 | 0.05 | 0.04 | 0.14 | 0.05 | 0.05 | － | － | － | <0.04 | ～ | 0.14 | 0.05
硝酸性窒素 | （mg/L） | 表 | <0.04 | <0.04 | <0.04 | <0.04 | <0.04 | <0.04 | <0.04 | <0.04 | <0.04 | 0.12 | <0.04 | <0.04 | － | － | － | <0.04 | ～ | 0.12 | 0.05
|  | 底 | <0.04 | <0.04 | <0.04 | <0.04 | <0.04 | <0.04 | <0.04 | <0.04 | <0.04 | 0.04 | <0.04 | <0.04 | － | － | － | <0.04 | ～ | 0.04 | 0.04
亜硝酸性窒素 | （mg/L） | 表 | <0.04 | <0.04 | <0.04 | <0.04 | <0.04 | <0.04 | <0.04 | <0.04 | <0.04 | <0.04 | <0.04 | <0.04 | － | － | － | <0.04 | ～ | <0.04 | <0.04
|  | 底 | <0.04 | <0.04 | <0.04 | <0.04 | <0.04 | <0.04 | <0.04 | <0.04 | <0.04 | <0.04 | <0.04 | <0.04 | － | － | － | <0.04 | ～ | <0.04 | <0.04
全りん | （mg/L） | 表 | 0.023 | 0.016 | 0.02 | 0.026 | 0.017 | 0.017 | 0.054 | 0.14 | 0.027 | 0.08 | 0.1 | 0.089 | － | － | － | 0.016 | ～ | 0.14 | 0.051
|  | 底 | 0.019 | 0.019 | 0.021 | 0.026 | 0.019 | 0.016 | 0.054 | 0.044 | 0.052 | 0.095 | 0.046 | 0.057 | － | － | － | 0.016 | ～ | 0.095 | 0.039
りん酸性りん | （mg/L） | 表 | <0.003 | 0.003 | 0.003 | <0.003 | 0.004 | 0.004 | 0.006 | 0.011 | <0.003 | 0.01 | 0.007 | 0.005 | － | － | － | <0.003 | ～ | 0.011 | 0.005
|  | 底 | 0.009 | 0.004 | 0.01 | 0.017 | 0.008 | 0.006 | 0.048 | 0.034 | 0.039 | 0.088 | 0.033 | 0.041 | － | － | － | 0.004 | ～ | 0.088 | 0.028
全亜鉛 | （mg/L） | 表 | [15 empty] | - | ～ | - | - | bar: WSW to SSW
ノニルフェノール | （mg/L） | 表 | [15 empty] | - | ～ | - | - | bar: WSW to SSW
LAS | （mg/L） | 表 | [15 empty] | - | ～ | - | - | bar: WSW to SSW
濁度 | （度・カオリン） | 表 | 1.5 | 0.8 | 0.6 | 3.8 | 0.6 | 0.6 | 3.3 | 10 | 3.4 | 9.7 | 13 | 7.9 | 3 | 2.4 | 1.7 | 0.6 | ～ | 13 | 4.6
|  | 底 | 1.2 | 0.7 | 1.5 | 1.4 | 1 | 0.9 | 0.9 | 1.4 | 6 | 2.1 | 1.7 | 3.3 | － | － | － | 0.7 | ～ | 6 | 1.8
ＳＳ | （mg/L） | 表 | 2 | 1 | 2 | 4 | 1 | 2 | 6 | 12 | 5 | 8 | 12 | 7 | － | － | － | 1 | ～ | 12 | 5
|  | 底 | 2 | 1 | 2 | 2 | 2 | 1 | 3 | 3 | 9 | 4 | 2 | 5 | － | － | － | 1 | ～ | 9 | 3
ＶＳＳ | （mg/L） | 表 | 2 | 1 | 2 | 3 | 1 | 1 | 5 | 11 | 3 | 5 | 9 | 6 | － | － | － | 1 | ～ | 11 | 4
|  | 底 | 1 | 1 | 1 | 1 | 1 | 1 | 2 | 1 | 2 | 2 | 1 | 1 | － | － | － | 1 | ～ | 2 | 1
クロロフィルａ | （μg/L） | 表 | 4.8 | 1.1 | 0.4 | 5.7 | 2 | 1.3 | 8.3 | 24 | 5.3 | 23 | 27 | 38 | 7.1 | 4.1 | 1.7 | 0.4 | ～ | 38 | 12
フェオフィチン | （μg/L） | 表 | 2.2 | 0.6 | 0.4 | 1.4 | 0.9 | 0.5 | 4 | 19 | 5 | 7.1 | 17 | 11 | 3.1 | 2.3 | 1.3144 | 0.4 | ～ | 19 | 5.8
電気伝導率 | （mS/m） | 表 | 3760 | 4290 | 4340 | 4270 | 4430 | 4510 | 3340 | 3520 | 4100 | 2130 | 2900 | 3590 | 4340 | 4440 | 4530 | 2130 | ～ | 4510 | 3770
|  | 底 | 4470 | 4450 | 4510 | 4530 | 4510 | 4590 | 4490 | 4480 | 4490 | 4460 | 4330 | 4450 | － | － | － | 4330 | ～ | 4590 | 4480
注）最小値、最大値、平均値はＡ－２～Ｃ－５の結果を用いた。平均値の算出にあたっては、報告下限値未満は報告下限値として算出し、全ての結果が報告下限値未満の場合は報告下限値未満とした。また、環境基準を超えた（ＤＯは基準を下回った）結果には網掛けをした。さらに、赤潮が観察された場合は、地点番号に網掛けをした。

## 8月
水 質 調 査 結 果 表
調査日：令和5年8月22日
測定項目 ＼ 地点 |  | 層 | Ａ－２ | Ａ－３ | Ａ－６ | Ａ－７ | Ａ－１０ | Ａ－１１ | Ｂ－３ | Ｂ－４ | Ｂ－５ | Ｃ－３ | Ｃ－４ | Ｃ－５ | Ｃ－７ | Ｃ－８ | Ｃ－９ | 最小値 | ～ | 最大値 | 平均値
採取時刻 | （時：分） |  | 9:16 | 8:45 | 10:08 | 13:55 | 10:53 | 12:33 | 9:55 | 13:31 | 14:58 | 10:33 | 12:59 | 14:25 | 14:22 | 13:30 | 13:03 | - | ～ | - | -
天候 |  |  | 晴 | 晴 | 晴 | 雨 | 晴 | 晴 | 晴 | 曇 | 曇 | 晴 | 曇 | 曇 | 曇 | 雨 | 曇 | - | ～ | - | -
雲量 |  |  | 7 | 7 | 7 | 10 | 7 | 7 | 8 | 9 | 9 | 7 | 9 | 9 | 9 | 10 | 9 | - | ～ | - | -
風向 |  |  | W | WNW | W | S | W | WNW | WNW | SW | S | W | W | WSW | SE | S | SW | - | ～ | - | -
風力 |  |  | 2 | 2 | 2 | 2 | 2 | 2 | 2 | 1 | 3 | 2 | 2 | 3 | 1 | 2 | 1 | - | ～ | - | -
風浪階級 |  |  | 2 | 1 | 1 | 2 | 2 | 2 | 2 | 2 | 2 | 2 | 2 | 2 | 1 | 1 | 1 | - | ～ | - | -
水深 | （m） |  | 19.7 | 14.9 | 20.3 | 13.7 | 23.4 | 44.8 | 17 | 15.6 | 15.6 | 15.1 | 12.9 | 13.7 | 3.4 | 6.4 | 5.6 | 12.9 | ～ | 44.8 | 18.9
気温 | （℃） |  | 28.5 | 30 | 29.6 | 28.3 | 29.7 | 31.8 | 29.1 | 29 | 27.9 | 30.1 | 29.4 | 27.4 | 27.7 | 28.9 | 31.4 | 27.4 | ～ | 31.8 | 29.2
水温 | （℃） | 表 | 29 | 27.5 | 27.8 | 28.3 | 27.6 | 26.7 | 30 | 30 | 28 | 28.3 | 30.3 | 29.2 | 28.4 | 29 | 28.2 | 26.7 | ～ | 30.3 | 28.6
|  | 底 | 25.8 | 25.5 | 26.3 | 25.9 | 26.2 | 25.4 | 26 | 25.8 | 26 | 25.9 | 25.7 | 25.8 | － | － | － | 25.4 | ～ | 26.3 | 25.9
|  | 最下 | 25.8 | 25.4 | 26.2 | 25.9 | 26.1 | 25.3 | 26 | 25.8 | 25.9 | 25.9 | 25.7 | 25.8 | 28.4 | 27.2 | 26.6 | 25.3 | ～ | 26.2 | 25.8
色相 |  |  | dark yellowish green | dark yellowish green | dark yellowish green | dark yellowish green | dark yellowish green | dark green | strong yellowish green | dark green | dark blue green | olive | dark yellowish green | dark green | dark yellowish green | dark yellowish green | dark yellowish green | - | ～ | - | -
臭気 |  |  | 無/無 | 無/無 | 無/無 | 無/無 | 無/無 | 無/無 | 無/無 | 無/無 | 無/無 | 無/無 | 無/無 | 無/無 | 無 / - | 無 / - | 無 / - | - | ～ | - | -
透明度 | （m） |  | 5.1 | 6.2 | 5.5 | 4.5 | 4.8 | 5.8 | 2.9 | 3.2 | 6.3 | 1.3 | 2.4 | 4.9 | 2.5 | 3.3 | 4.2 | 1.3 | ～ | 6.3 | 4.4
透視度 | （cm） |  | >50 / >50 | >50 / >50 | >50 / >50 | >50 / >50 | >50 / >50 | >50 / >50 | >50 / >50 | >50 / >50 | >50 / >50 | >50 / >50 | >50 / >50 | >50 / >50 | >50 /- | >50 /- | >50 /- | >50 / >50 | ～ | >50 / >50 | >50 / >50
ｐＨ | （pH） | 表 | 8.6 | 8.3 | 8.3 | 8.4 | 8.3 | 8.4 | 8.8 | 8.6 | 8.3 | 8.9 | 8.7 | 8.5 | 8.4 | 8.4 | 8.3 | 8.3 | ～ | 8.9 | 8.5
|  | 底 | 8.1 | 8 | 8.2 | 8 | 8.2 | 8.2 | 8 | 7.9 | 8.2 | 8 | 7.8 | 7.9 | － | － | － | 7.8 | ～ | 8.2 | 8
ＤＯ | （mg/L） | 表 | 8.2 | 7.6 | 7.7 | 7.8 | 6.9 | 7.5 | 9.6 | 8.5 | 7.7 | 7.5 | 10 | 8.2 | 6.3 | 7.8 | 7.4 | 6.9 | ～ | 10 | 8.1
|  | 底 | 5.5 | 3.6 | 6.1 | 3.6 | 6 | 6.2 | 3.5 | 2.8 | 3.9 | 3.3 | 1.4 | 1 | － | － | － | 1 | ～ | 6.2 | 3.9
|  | 最下 | 5.6 | 3.8 | 5.9 | 3.7 | 6 | 6.2 | 3.2 | 2.5 | 3.7 | 3.4 | 1.2 | 1.2 | 6.6 | 5.8 | 5.7 | 1.2 | ～ | 6.2 | 3.9
ＤＯ飽和度 | （％） | 表 | 124 | 115 | 117 | 119 | 105 | 113 | 144 | 130 | 117 | 107 | 156 | 126 | 97 | 120 | 113 | 105 | ～ | 156 | 123
|  | 底 | 81 | 53 | 91 | 54 | 89 | 92 | 52 | 42 | 58 | 49 | 21 | 15 | － | － | － | 15 | ～ | 92 | 58
|  | 最下 | 82 | 56 | 88 | 55 | 89 | 91 | 48 | 37 | 54 | 50 | 18 | 18 | 100 | 88 | 86 | 18 | ～ | 91 | 57
ＣＯＤＭｎ | （mg/L） | 表 | 2.8 | 2.5 | 2.1 | 2.4 | 2.1 | 2 | 4.3 | 3.9 | 2.2 | 6 | 4.1 | 3.1 | 2.7 | 2.7 | 2.4 | 2 | ～ | 6 | 3.1
|  | 底 | 2.1 | 2.2 | 1.8 | 2.1 | 1.9 | 1.6 | 2 | 2.3 | 2.2 | 2.1 | 2.3 | 2.3 | － | － | － | 1.6 | ～ | 2.3 | 2.1
溶解性 ＣＯＤＭｎ | （mg/L） | 表 | 2.1 | 1.9 | 1.8 | 1.7 | 1.4 | 1.4 | 2.1 | 2.2 | 1.7 | 3.1 | 2.8 | 2.1 | 1.8 | 1.9 | 1.7 | 1.4 | ～ | 3.1 | 2
|  | 底 | 1.3 | 1.4 | 1.4 | 1.4 | 1.3 | 1.1 | 1.1 | 1.3 | 1.2 | 1.3 | 1.5 | 1.4 | － | － | － | 1.1 | ～ | 1.5 | 1.3
塩分 |  | 表 | 26.93 | 31.26 | 31.12 | 29.98 | 31.12 | 30.97 | 22.9 | 26.03 | 30.53 | 16.7 | 24.3 | 28.15 | 29.54 | 30.44 | 31.44 | 16.7 | ～ | 31.26 | 27.5
|  | 底 | 32.08 | 32.03 | 32 | 31.8 | 32.02 | 32.57 | 32.12 | 32.05 | 31.5 | 31.8 | 31.65 | 31.92 | － | － | － | 31.5 | ～ | 32.57 | 31.96
|  | 最下 | 32.08 | 32.11 | 31.99 | 31.92 | 31.96 | 32.55 | 32.01 | 32.06 | 32.03 | 31.88 | 31.68 | 31.92 | 30.02 | 31.79 | 32 | 31.68 | ～ | 32.55 | 32.02
大腸菌数 | （CFU/100mL） | 表 | 1.0×101 | <1.0×100 | 2.0×100 | 3.0×100 | 3.0×100 | 3.0×100 | － | － | － | － | － | － | － | － | － | <1.0×100 | ～ | 1.0×101 | 3.7×100
ノルマルヘキサン抽出物質 | （mg/L） | 表 | <0.5 | <0.5 | <0.5 | <0.5 | <0.5 | <0.5 | <0.5 | <0.5 | <0.5 | <0.5 | <0.5 | <0.5 | <0.5 | <0.5 | <0.5 | <0.5 | ～ | <0.5 | <0.5
全窒素 | （mg/L） | 表 | 0.29 | 0.24 | 0.19 | 0.17 | 0.21 | 0.15 | 0.35 | 0.31 | 0.17 | 0.83 | 0.3 | 0.24 | 0.24 | 0.19 | 0.17 | 0.15 | ～ | 0.83 | 0.29
|  | 底 | 0.29 | 0.3 | 0.17 | 0.3 | 0.18 | 0.14 | 0.32 | 0.35 | 0.21 | 0.42 | 0.45 | 0.35 | － | － | － | 0.14 | ～ | 0.45 | 0.29
硝酸性窒素及び亜硝酸性窒素 | （mg/L） | 表 | <0.08 | <0.08 | <0.08 | <0.08 | <0.08 | <0.08 | <0.08 | <0.08 | <0.08 | <0.08 | <0.08 | <0.08 | <0.08 | <0.08 | <0.08 | <0.08 | ～ | <0.08 | <0.08
アンモニア性窒素 | （mg/L） | 表 | <0.04 | <0.04 | <0.04 | <0.04 | <0.04 | <0.04 | <0.04 | <0.04 | <0.04 | <0.04 | <0.04 | <0.04 | <0.04 | <0.04 | <0.04 | <0.04 | ～ | <0.04 | <0.04
|  | 底 | <0.04 | 0.04 | <0.04 | 0.06 | <0.04 | <0.04 | 0.06 | 0.05 | <0.04 | 0.12 | 0.15 | 0.11 | － | － | － | <0.04 | ～ | 0.15 | 0.07
硝酸性窒素 | （mg/L） | 表 | <0.04 | <0.04 | <0.04 | <0.04 | <0.04 | <0.04 | <0.04 | <0.04 | <0.04 | <0.04 | <0.04 | <0.04 | <0.04 | <0.04 | <0.04 | <0.04 | ～ | <0.04 | <0.04
|  | 底 | <0.04 | <0.04 | <0.04 | <0.04 | <0.04 | <0.04 | <0.04 | <0.04 | <0.04 | <0.04 | <0.04 | <0.04 | － | － | － | <0.04 | ～ | <0.04 | <0.04
亜硝酸性窒素 | （mg/L） | 表 | <0.04 | <0.04 | <0.04 | <0.04 | <0.04 | <0.04 | <0.04 | <0.04 | <0.04 | <0.04 | <0.04 | <0.04 | <0.04 | <0.04 | <0.04 | <0.04 | ～ | <0.04 | <0.04
|  | 底 | <0.04 | 0.04 | <0.04 | <0.04 | <0.04 | <0.04 | 0.05 | <0.04 | <0.04 | 0.05 | 0.07 | 0.04 | － | － | － | <0.04 | ～ | 0.07 | 0.04
全りん | （mg/L） | 表 | 0.025 | 0.022 | 0.021 | 0.021 | 0.026 | 0.017 | 0.039 | 0.037 | 0.023 | 0.097 | 0.038 | 0.029 | 0.031 | 0.026 | 0.024 | 0.017 | ～ | 0.097 | 0.033
|  | 底 | 0.026 | 0.05 | 0.026 | 0.05 | 0.025 | 0.019 | 0.041 | 0.054 | 0.03 | 0.071 | 0.073 | 0.065 | － | － | － | 0.019 | ～ | 0.073 | 0.044
りん酸性りん | （mg/L） | 表 | <0.003 | <0.003 | 0.004 | <0.003 | 0.007 | <0.003 | <0.003 | <0.003 | <0.003 | 0.021 | <0.003 | <0.003 | 0.006 | <0.003 | 0.005 | <0.003 | ～ | 0.021 | 0.005
|  | 底 | 0.009 | 0.033 | 0.011 | 0.03 | 0.012 | 0.008 | 0.028 | 0.032 | 0.01 | 0.05 | 0.051 | 0.042 | － | － | － | 0.008 | ～ | 0.051 | 0.026
全亜鉛 | （mg/L） | 表 | 0.002 | 0.004 | 0.002 | 0.001 | 0.002 | 0.001 | 0.001 | 0.004 | 0.005 | 0.004 | 0.008 | 0.004 | 0.001 | 0.001 | 0.001 | 0.001 | ～ | 0.008 | 0.003
ノニルフェノール | （mg/L） | 表 | <0.00006 | <0.00006 | <0.00006 | <0.00006 | <0.00006 | <0.00006 | <0.00006 | <0.00006 | <0.00006 | <0.00006 | <0.00006 | <0.00006 | <0.00006 | <0.00006 | <0.00006 | <0.00006 | ～ | <0.00006 | <0.00006
LAS | （mg/L） | 表 | <0.0006 | <0.0006 | <0.0006 | <0.0006 | <0.0006 | <0.0006 | <0.0006 | <0.0006 | <0.0006 | <0.0006 | <0.0006 | <0.0006 | <0.0006 | <0.0006 | <0.0006 | <0.0006 | ～ | <0.0006 | <0.0006
濁度 | （度・カオリン） | 表 | 1.5 | 1.5 | 1.3 | 1.2 | 1.4 | 1.3 | 4.5 | 3.8 | 1.8 | 18 | 4.9 | 3 | 1.2 | 2.5 | 1.2 | 1.2 | ～ | 18 | 3.7
|  | 底 | 1.7 | 1.9 | 1.4 | 2.5 | 1.7 | 1.9 | 2 | 7.8 | 1.3 | 3.9 | 3.4 | 4.9 | － | － | － | 1.3 | ～ | 7.8 | 2.9
ＳＳ | （mg/L） | 表 | 2 | 3 | 3 | 3 | 3 | 4 | 6 | 3 | 3 | 14 | 4 | 3 | － | － | － | 2 | ～ | 14 | 4
|  | 底 | 3 | 3 | 3 | 4 | 4 | 5 | 3 | 9 | 3 | 5 | 4 | 6 | － | － | － | 3 | ～ | 9 | 4
ＶＳＳ | （mg/L） | 表 | 1 | 2 | 2 | 2 | 1 | 3 | 3 | 1 | 2 | 10 | 2 | 1 | － | － | － | 1 | ～ | 10 | 3
|  | 底 | 1 | 1 | 2 | 1 | 1 | 1 | 1 | 1 | 1 | 1 | 1 | 1 | － | － | － | 1 | ～ | 2 | 1
クロロフィルａ | （μg/L） | 表 | 1.6 | 1.6 | 2.1 | 1.4 | 3.3 | 3.2 | 4.8 | 4.9 | 2.3 | 47 | 5.5 | 2.7 | 2.5 | 5.7 | 2.7 | 1.4 | ～ | 47 | 6.7
フェオフィチン | （μg/L） | 表 | 1.3 | 0.4 | 0.6 | 0.6 | 0.5 | 0.9 | 2.9 | 6.8 | 2.4 | 16 | 3 | 1.6 | 1.7 | 1.5 | 0.8364 | 0.4 | ～ | 16 | 3.1
電気伝導率 | （mS/m） | 表 | 3860 | 4420 | 4380 | 4230 | 4380 | 4380 | 3360 | 3750 | 4310 | 2400 | 3530 | 4020 | 4160 | 4300 | 4420 | 2400 | ～ | 4420 | 3920
|  | 底 | 4510 | 4490 | 4490 | 4480 | 4490 | 4560 | 4500 | 4510 | 4430 | 4480 | 4440 | 4480 | － | － | － | 4430 | ～ | 4560 | 4490
注）最小値、最大値、平均値はＡ－２～Ｃ－５の結果を用いた。平均値の算出にあたっては、報告下限値未満は報告下限値として算出し、全ての結果が報告下限値未満の場合は報告下限値未満とした。また、環境基準を超えた（ＤＯは基準を下回った）結果には網掛けをした。さらに、赤潮が観察された場合は、地点番号に網掛けをした。

## 8月健康項目
調査日：令和5年8月22日
測定項目 ＼ 地点 |  | Ａ－２ | Ａ－３ | Ａ－６ | Ａ－７ | Ａ－１０ | Ａ－１１ | Ｂ－３ | Ｂ－４ | Ｂ－５ | Ｃ－３ | Ｃ－４ | Ｃ－５ | Ｃ－７ | Ｃ－８ | Ｃ－９ | 最小値 | ～ | 最大値 | 平均値注）
カドミウム | (mg/L) | - | <0.0003 | - | - | <0.0003 | - | - | <0.0003 | - | <0.0003 | - | - | <0.0003 | - | - | <0.0003 | ～ | <0.0003 | <0.0003
全シアン | (mg/L) | - | <0.1 | - | - | <0.1 | - | - | <0.1 | - | <0.1 | - | - | <0.1 | - | - | <0.1 | ～ | <0.1 | <0.1
鉛 | (mg/L) | - | <0.005 | - | - | <0.005 | - | - | <0.005 | - | <0.005 | - | - | <0.005 | - | - | <0.005 | ～ | <0.005 | <0.005
六価クロム | (mg/L) | - | <0.01 | - | - | <0.01 | - | - | <0.01 | - | <0.01 | - | - | <0.01 | - | - | <0.01 | ～ | <0.01 | <0.01
砒素 | (mg/L) | - | <0.005 | - | - | <0.005 | - | - | <0.005 | - | <0.005 | - | - | <0.005 | - | - | <0.005 | ～ | <0.005 | <0.005
総水銀 | (mg/L) | - | <0.0005 | - | - | <0.0005 | - | - | <0.0005 | - | <0.0005 | - | - | <0.0005 | - | - | <0.0005 | ～ | <0.0005 | <0.0005
アルキル水銀 | (mg/L) | - | - | - | - | - | - | - | - | - | - | - | - | - | - | - | － | ～ | － | －
ＰＣＢ | (mg/L) | - | <0.0005 | - | - | <0.0005 | - | - | <0.0005 | - | <0.0005 | - | - | <0.0005 | - | - | <0.0005 | ～ | <0.0005 | <0.0005
ｼﾞｸﾛﾛﾒﾀﾝ | (mg/L) | - | <0.002 | - | - | <0.002 | - | - | <0.002 | - | <0.002 | - | - | <0.002 | - | - | <0.002 | ～ | <0.002 | <0.002
四塩化炭素 | (mg/L) | - | <0.0002 | - | - | <0.0002 | - | - | <0.0002 | - | <0.0002 | - | - | <0.0002 | - | - | <0.0002 | ～ | <0.0002 | <0.0002
1,2-ｼﾞｸﾛﾛｴﾀﾝ | (mg/L) | - | <0.0004 | - | - | <0.0004 | - | - | <0.0004 | - | <0.0004 | - | - | <0.0004 | - | - | <0.0004 | ～ | <0.0004 | <0.0004
1,1-ｼﾞｸﾛﾛｴﾁﾚﾝ | (mg/L) | - | <0.002 | - | - | <0.002 | - | - | <0.002 | - | <0.002 | - | - | <0.002 | - | - | <0.002 | ～ | <0.002 | <0.002
ｼｽ-1,2-ｼﾞｸﾛﾛｴﾁﾚﾝ | (mg/L) | - | <0.004 | - | - | <0.004 | - | - | <0.004 | - | <0.004 | - | - | <0.004 | - | - | <0.004 | ～ | <0.004 | <0.004
1,1,1-ﾄﾘｸﾛﾛｴﾀﾝ | (mg/L) | - | <0.0005 | - | - | <0.0005 | - | - | <0.0005 | - | <0.0005 | - | - | <0.0005 | - | - | <0.0005 | ～ | <0.0005 | <0.0005
1,1,2-ﾄﾘｸﾛﾛｴﾀﾝ | (mg/L) | - | <0.0006 | - | - | <0.0006 | - | - | <0.0006 | - | <0.0006 | - | - | <0.0006 | - | - | <0.0006 | ～ | <0.0006 | <0.0006
ﾄﾘｸﾛﾛｴﾁﾚﾝ | (mg/L) | - | <0.001 | - | - | <0.001 | - | - | <0.001 | - | <0.001 | - | - | <0.001 | - | - | <0.001 | ～ | <0.001 | <0.001
ﾃﾄﾗｸﾛﾛｴﾁﾚﾝ | (mg/L) | - | <0.0005 | - | - | <0.0005 | - | - | <0.0005 | - | <0.0005 | - | - | <0.0005 | - | - | <0.0005 | ～ | <0.0005 | <0.0005
1,3-ｼﾞｸﾛﾛﾌﾟﾛﾍﾟﾝ | (mg/L) | - | <0.0002 | - | - | <0.0002 | - | - | <0.0002 | - | <0.0002 | - | - | <0.0002 | - | - | <0.0002 | ～ | <0.0002 | <0.0002
チウラム | (mg/L) | - | <0.0006 | - | - | <0.0006 | - | - | <0.0006 | - | <0.0006 | - | - | <0.0006 | - | - | <0.0006 | ～ | <0.0006 | <0.0006
シマジン | (mg/L) | - | <0.0003 | - | - | <0.0003 | - | - | <0.0003 | - | <0.0003 | - | - | <0.0003 | - | - | <0.0003 | ～ | <0.0003 | <0.0003
チオベンカルブ | (mg/L) | - | <0.002 | - | - | <0.002 | - | - | <0.002 | - | <0.002 | - | - | <0.002 | - | - | <0.002 | ～ | <0.002 | <0.002
ベンゼン | (mg/L) | - | <0.001 | - | - | <0.001 | - | - | <0.001 | - | <0.001 | - | - | <0.001 | - | - | <0.001 | ～ | <0.001 | <0.001
セレン | (mg/L) | - | <0.002 | - | - | <0.002 | - | - | <0.002 | - | <0.002 | - | - | <0.002 | - | - | <0.002 | ～ | <0.002 | <0.002
ふっ素 | (mg/L) | - | 1.2 | - | - | 1.2 | - | - | 1 | - | 0.69 | - | - | 1.2 | - | - | 0.69 | ～ | 1.2 | 1.1
ほう素 | (mg/L) | - | 4.3 | - | - | 4.3 | - | - | 3.5 | - | 2.2 | - | - | 4 | - | - | 2.2 | ～ | 4.3 | 3.7
1,4-ジオキサン | (mg/L) | - | <0.005 | - | - | <0.005 | - | - | <0.005 | - | <0.005 | - | - | <0.005 | - | - | <0.005 | ～ | <0.005 | <0.005
フェノール類 | (mg/L) | - | <0.005 | - | - | <0.005 | - | - | <0.005 | - | <0.005 | - | - | <0.005 | - | - | <0.005 | ～ | <0.005 | <0.005
銅 | (mg/L) | - | <0.005 | - | - | <0.005 | - | - | <0.005 | - | <0.005 | - | - | <0.005 | - | - | <0.005 | ～ | <0.005 | <0.005
溶解性鉄 | (mg/L) | - | <0.08 | - | - | <0.08 | - | - | <0.08 | - | <0.08 | - | - | <0.08 | - | - | <0.08 | ～ | <0.08 | <0.08
溶解性マンガン | (mg/L) | - | <0.01 | - | - | <0.01 | - | - | <0.01 | - | <0.01 | - | - | <0.01 | - | - | <0.01 | ～ | <0.01 | <0.01
全クロム | (mg/L) | - | <0.03 | - | - | <0.03 | - | - | <0.03 | - | <0.03 | - | - | <0.03 | - | - | <0.03 | ～ | <0.03 | <0.03
陰イオン界面活性剤 | (mg/L) | <0.01 | <0.01 | <0.01 | <0.01 | <0.01 | <0.01 | <0.01 | <0.01 | <0.01 | <0.01 | <0.01 | <0.01 | <0.01 | <0.01 | <0.01 | <0.01 | ～ | <0.01 | <0.01
注）平均値の算出にあたっては、Ａ－２～Ｃ－９までの結果を用い、報告下限値未満は報告下限値として計算した。全て報告下限値未満の結果は、平均値に不等号を付けて表示した。

## 9月
水 質 調 査 結 果 表
調査日：令和5年9月6日
測定項目 ＼ 地点 |  | 層 | Ａ－２ | Ａ－３ | Ａ－６ | Ａ－７ | Ａ－１０ | Ａ－１１ | Ｂ－３ | Ｂ－４ | Ｂ－５ | Ｃ－３ | Ｃ－４ | Ｃ－５ | Ｃ－７ | Ｃ－８ | Ｃ－９ | 最小値 | ～ | 最大値 | 平均値
採取時刻 | （時：分） |  | 9:21 | 8:28 | 8:42 | 11:04 | 9:15 | 9:57 | 9:57 | 11:36 | 12:05 | 10:25 | 11:00 | 11:59 | 11:24 | 10:40 | 10:15 | - | ～ | - | -
天候 |  |  | 曇 | 曇 | 曇 | 雨 | 曇 | 曇 | 曇 | 曇 | 曇 | 曇 | 曇 | 曇 | 曇 | 雨 | 雨 | - | ～ | - | -
雲量 |  |  | 10 | 10 | 10 | 10 | 10 | 10 | 10 | 10 | 10 | 10 | 10 | 10 | 10 | 10 | 10 | - | ～ | - | -
風向 |  |  | NNW | NNW | N | NW | NW | W | N | S | E | W | WNW | ESE | SSW | SW | W | - | ～ | - | -
風力 |  |  | 1 | 1 | 1 | 2 | 1 | 1 | 1 | 1 | 2 | 1 | 2 | 2 | 1 | 1 | 1 | - | ～ | - | -
風浪階級 |  |  | 1 | 1 | 1 | 2 | 1 | 1 | 1 | 1 | 1 | 1 | 1 | 1 | 1 | 1 | 1 | - | ～ | - | -
水深 | （m） |  | 19.3 | 15.3 | 20.2 | 13.7 | 23.2 | 44 | 16.7 | 15.7 | 15.6 | 16.2 | 13 | 12.8 | 3.6 | 6.5 | 5.8 | 12.8 | ～ | 44 | 18.8
気温 | （℃） |  | 29.6 | 28.7 | 28.5 | 26.7 | 29.4 | 28.4 | 29.3 | 27.4 | 26.2 | 29.5 | 28 | 27.4 | 27.1 | 27.2 | 27.5 | 26.2 | ～ | 29.6 | 28.3
水温 | （℃） | 表 | 28.3 | 28.2 | 27.8 | 28.1 | 27.9 | 28.1 | 28.2 | 28.3 | 28.1 | 28.1 | 28 | 28.1 | 27.9 | 27.6 | 27.3 | 27.8 | ～ | 28.3 | 28.1
|  | 底 | 27.1 | 26.8 | 27.1 | 26.8 | 27 | 25.8 | 26.9 | 26.7 | 26.6 | 26.5 | 26.9 | 26.9 | － | － | － | 25.8 | ～ | 27.1 | 26.8
|  | 最下 | 26.8 | 26.8 | 27.1 | 26.7 | 26.9 | 25.6 | 26.7 | 26.6 | 26.5 | 26.5 | 26.8 | 26.7 | 27.8 | 27.2 | 27.6 | 25.6 | ～ | 27.1 | 26.6
色相 |  |  | dark bluish green | dark bluish green | dark green | dark green | dark green | dark green | dark green | dark green | grayish green | grayish olive green | grayish olive green | grayish olive green | dark yellowish green | dark green | dark green | - | ～ | - | -
臭気 |  |  | 無/無 | 無/無 | 無/無 | 無/無 | 無/無 | 無/無 | 無/無 | 無/無 | 無/無 | 無/無 | 無/無 | 無/無 | 無 / - | 無 / - | 無 / - | - | ～ | - | -
透明度 | （m） |  | 6.5 | 6.3 | 6.2 | 3.9 | 6.3 | 6.9 | 3.2 | 3.4 | 4 | 1.6 | 1.7 | 2.7 | >3.6 | 4.4 | 4.8 | 1.6 | ～ | 6.9 | 4.4
透視度 | （cm） |  | >50 / >50 | >50 / >50 | >50 / >50 | >50 / >50 | >50 / >50 | >50 / >50 | >50 / >50 | >50 / >50 | >50 / >50 | >50 / >50 | >50 / >50 | >50 / >50 | >50 /- | >50 /- | >50 /- | >50 / >50 | ～ | >50 / >50 | >50 / >50
ｐＨ | （pH） | 表 | 8.4 | 8.4 | 8.4 | 8.4 | 8.3 | 8.3 | 8.4 | 8.5 | 8.5 | 8.3 | 8.5 | 8.4 | 8.3 | 8.2 | 8.2 | 8.3 | ～ | 8.5 | 8.4
|  | 底 | 8.2 | 8.1 | 8.2 | 8.2 | 8.2 | 8.2 | 8.1 | 8.1 | 8.3 | 7.9 | 8.1 | 8 | － | － | － | 7.9 | ～ | 8.3 | 8.1
ＤＯ | （mg/L） | 表 | 7.7 | 7.7 | 7.5 | 8.8 | 7.3 | 7.2 | 8.7 | 9.9 | 9.4 | 9 | 9.3 | 10 | 7.1 | 6.8 | 5.6 | 7.2 | ～ | 10 | 8.5
|  | 底 | 6.9 | 4.8 | 5.9 | 5.2 | 5.4 | 5.6 | 4.4 | 4 | 3.5 | 1.3 | 5.2 | 4.2 | － | － | － | 1.3 | ～ | 6.9 | 4.7
|  | 最下 | 5 | 4.9 | 5.9 | 5.1 | 5.3 | 5.6 | 4.2 | 3.5 | 2.9 | 1.7 | 4.5 | 2.4 | 6.3 | 4.2 | 5.4 | 1.7 | ～ | 5.9 | 4.3
ＤＯ飽和度 | （％） | 表 | 117 | 117 | 114 | 134 | 111 | 111 | 132 | 150 | 142 | 133 | 141 | 160 | 107 | 103 | 85 | 111 | ～ | 160 | 130
|  | 底 | 104 | 72 | 89 | 77 | 82 | 83 | 67 | 61 | 52 | 19 | 78 | 63 | － | － | － | 19 | ～ | 104 | 71
|  | 最下 | 76 | 74 | 88 | 77 | 80 | 82 | 62 | 53 | 44 | 25 | 67 | 36 | 97 | 64 | 82 | 25 | ～ | 88 | 64
ＣＯＤＭｎ | （mg/L） | 表 | 3 | 3.1 | 2.5 | 4.3 | 2.9 | 3.2 | 4.7 | 4.8 | 4.3 | 5.4 | 5.5 | 5.1 | 3.5 | 2.6 | 2.7 | 2.5 | ～ | 5.5 | 4.1
|  | 底 | 1.9 | 2.3 | 2.4 | 2.8 | 2.5 | 1.9 | 2.5 | 3.1 | 3.4 | 2.5 | 2.8 | 2.7 | － | － | － | 1.9 | ～ | 3.4 | 2.6
溶解性 ＣＯＤＭｎ | （mg/L） | 表 | 2 | 2.5 | 2.3 | 2.5 | 2.2 | 1.7 | 2 | 2 | 2.4 | 2.7 | 2.6 | 2.4 | － | － | － | 1.7 | ～ | 2.7 | 2.3
|  | 底 | 1.4 | 1.9 | 1.9 | 1.7 | 1.7 | 1.5 | 1.7 | 1.8 | 2.1 | 1.9 | 1.5 | 1.5 | － | － | － | 1.4 | ～ | 2.1 | 1.7
塩分 |  | 表 | 28.7 | 28.87 | 30.14 | 29.69 | 30.44 | 31.11 | 29.02 | 29.55 | 28.82 | 25.4 | 28.87 | 29.67 | 30.87 | 31.27 | 31.54 | 25.4 | ～ | 31.11 | 29.19
|  | 底 | 31.76 | 31.81 | 31.66 | 31.19 | 31.44 | 32.59 | 31.84 | 31.83 | 30.37 | 31.74 | 31.62 | 31.67 | － | － | － | 30.37 | ～ | 32.59 | 31.63
|  | 最下 | 31.79 | 31.82 | 31.6 | 31.72 | 31.75 | 32.48 | 31.88 | 31.88 | 31.76 | 31.85 | 31.73 | 31.81 | 31.13 | 31.8 | 31.65 | 31.6 | ～ | 32.48 | 31.84
大腸菌数 | （CFU/100mL） | 表 | 1.0×100 | <1.0×100 | <1.0×100 | 5.0×100 | <1.0×100 | <1.0×100 | － | － | － | － | － | － | － | － | － | <1.0×100 | ～ | 5.0×100 | 1.7×100
ノルマルヘキサン抽出物質 | （mg/L） | 表 | <0.5 | <0.5 | <0.5 | <0.5 | <0.5 | <0.5 | <0.5 | <0.5 | <0.5 | － | － | － | － | － | － | <0.5 | ～ | <0.5 | <0.5
全窒素 | （mg/L） | 表 | 0.35 | 0.29 | 0.22 | 0.33 | 0.19 | 0.19 | 0.29 | 0.28 | 0.22 | 0.55 | 0.36 | 0.38 | － | － | － | 0.19 | ～ | 0.55 | 0.3
|  | 底 | 0.17 | 0.21 | 0.2 | 0.19 | 0.17 | 0.16 | 0.22 | 0.26 | 0.2 | 0.35 | 0.22 | 0.22 | － | － | － | 0.16 | ～ | 0.35 | 0.21
硝酸性窒素及び亜硝酸性窒素 | （mg/L） | 表 | <0.08 | <0.08 | <0.08 | <0.08 | <0.08 | <0.08 | <0.08 | <0.08 | <0.08 | 0.1 | <0.08 | <0.08 | － | － | － | <0.08 | ～ | 0.1 | 0.08
アンモニア性窒素 | （mg/L） | 表 | <0.04 | <0.04 | <0.04 | <0.04 | <0.04 | <0.04 | <0.04 | <0.04 | <0.04 | <0.04 | <0.04 | <0.04 | － | － | － | <0.04 | ～ | <0.04 | <0.04
|  | 底 | <0.04 | <0.04 | <0.04 | <0.04 | <0.04 | <0.04 | <0.04 | 0.05 | <0.04 | 0.13 | <0.04 | <0.04 | － | － | － | <0.04 | ～ | 0.13 | 0.05
硝酸性窒素 | （mg/L） | 表 | <0.04 | <0.04 | <0.04 | <0.04 | <0.04 | <0.04 | <0.04 | <0.04 | <0.04 | 0.1 | <0.04 | <0.04 | － | － | － | <0.04 | ～ | 0.1 | 0.05
|  | 底 | <0.04 | <0.04 | <0.04 | <0.04 | <0.04 | <0.04 | <0.04 | <0.04 | <0.04 | <0.04 | <0.04 | <0.04 | － | － | － | <0.04 | ～ | <0.04 | <0.04
亜硝酸性窒素 | （mg/L） | 表 | <0.04 | <0.04 | <0.04 | <0.04 | <0.04 | <0.04 | <0.04 | <0.04 | <0.04 | <0.04 | <0.04 | <0.04 | － | － | － | <0.04 | ～ | <0.04 | <0.04
|  | 底 | <0.04 | <0.04 | <0.04 | <0.04 | <0.04 | <0.04 | <0.04 | <0.04 | <0.04 | <0.04 | <0.04 | <0.04 | － | － | － | <0.04 | ～ | <0.04 | <0.04
全りん | （mg/L） | 表 | 0.027 | 0.023 | 0.024 | 0.041 | 0.014 | 0.024 | 0.036 | 0.038 | 0.027 | 0.081 | 0.073 | 0.05 | － | － | － | 0.014 | ～ | 0.081 | 0.038
|  | 底 | 0.023 | 0.033 | 0.025 | 0.03 | 0.022 | 0.021 | 0.034 | 0.046 | 0.034 | 0.088 | 0.036 | 0.04 | － | － | － | 0.021 | ～ | 0.088 | 0.036
りん酸性りん | （mg/L） | 表 | 0.006 | <0.003 | 0.006 | 0.014 | 0.004 | 0.008 | 0.007 | 0.009 | 0.006 | 0.013 | 0.012 | 0.009 | － | － | － | <0.003 | ～ | 0.014 | 0.008
|  | 底 | 0.01 | 0.019 | 0.012 | 0.014 | 0.012 | 0.013 | 0.021 | 0.033 | 0.016 | 0.075 | 0.023 | 0.025 | － | － | － | 0.01 | ～ | 0.075 | 0.023
全亜鉛 | （mg/L） | 表 | [15 empty] | - | ～ | - | - | bar: NNW to W
ノニルフェノール | （mg/L） | 表 | [15 empty] | - | ～ | - | - | bar: NNW to W
LAS | （mg/L） | 表 | [15 empty] | - | ～ | - | - | bar: NNW to W
濁度 | （度・カオリン） | 表 | 1.6 | 1.6 | 0.7 | 2.8 | 0.8 | 1.3 | 4.1 | 4.3 | 2.6 | 10 | 10 | 4.2 | 2 | 1.3 | 0.9 | 0.7 | ～ | 10 | 3.7
|  | 底 | 0.8 | 1.9 | 1.6 | 1.7 | 1.2 | 1.4 | 1.4 | 6.1 | 2.2 | 3.4 | 2.6 | 2 | － | － | － | 0.8 | ～ | 6.1 | 2.2
ＳＳ | （mg/L） | 表 | 2 | 2 | 1 | 4 | 3 | 1 | 7 | 4 | 4 | 9 | 5 | 4 | － | － | － | 1 | ～ | 9 | 4
|  | 底 | 1 | 4 | 4 | 3 | 2 | 3 | 2 | 8 | 3 | 2 | 2 | 2 | － | － | － | 1 | ～ | 8 | 3
ＶＳＳ | （mg/L） | 表 | <1 | <1 | <1 | 3 | 1 | <1 | 3 | 2 | 2 | 2 | 4 | 2 | － | － | － | <1 | ～ | 4 | 2
|  | 底 | <1 | 1 | 1 | 1 | <1 | <1 | <1 | 1 | 1 | <1 | 1 | <1 | － | － | － | <1 | ～ | 1 | 1
クロロフィルａ | （μg/L） | 表 | 2.6 | 2.2 | 2.3 | 10 | 1.1 | 4.4 | 9.8 | 8.2 | 4.3 | 30 | 17 | 13 | 7.1 | 3.5 | 2.1 | 1.1 | ～ | 30 | 8.7
フェオフィチン | （μg/L） | 表 | 1.5 | 0.7 | 0.8 | 2.6 | 1.2 | 1.2 | 3.3 | 3.3 | 1.7 | 8.5 | 6.4 | 5.2 | 2.3 | 1.4 | 0.9 | 0.7 | ～ | 8.5 | 3
電気伝導率 | （mS/m） | 表 | 4030 | 4070 | 4290 | 4230 | 4250 | 4430 | 4110 | 4200 | 4090 | 3670 | 4070 | 4210 | 4340 | 4420 | 4380 | 3670 | ～ | 4430 | 4140
|  | 底 | 4430 | 4420 | 4430 | 4410 | 4420 | 4560 | 4450 | 4450 | 4260 | 4460 | 4440 | 4370 | － | － | － | 4260 | ～ | 4560 | 4430
注）最小値、最大値、平均値はＡ－２～Ｃ－５の結果を用いた。平均値の算出にあたっては、報告下限値未満は報告下限値として算出し、全ての結果が報告下限値未満の場合は報告下限値未満とした。また、環境基準を超えた（ＤＯは基準を下回った）結果には網掛けをした。さらに、赤潮が観察された場合は、地点番号に網掛けをした。

## 10月
水 質 調 査 結 果 表
調査日：令和5年10月19日
測定項目 ＼ 地点 |  | 層 | Ａ－２ | Ａ－３ | Ａ－６ | Ａ－７ | Ａ－１０ | Ａ－１１ | Ｂ－３ | Ｂ－４ | Ｂ－５ | Ｃ－３ | Ｃ－４ | Ｃ－５ | Ｃ－７ | Ｃ－８ | Ｃ－９ | 最小値 | ～ | 最大値 | 平均値
採取時刻 | （時：分） |  | 9:01 | 8:23 | 8:44 | 14:05 | 9:24 | 12:31 | 9:54 | 11:55 | 12:40 | 10:18 | 11:16 | 12:16 | 14:27 | 13:25 | 12:58 | - | ～ | - | -
天候 |  |  | 晴 | 晴 | 晴 | 晴 | 晴 | 晴 | 晴 | 晴 | 晴 | 晴 | 晴 | 晴 | 晴 | 晴 | 晴 | - | ～ | - | -
雲量 |  |  | 3 | 4 | 2 | 4 | 2 | 4 | 4 | 3 | 5 | 3 | 4 | 4 | 5 | 4 | 4 | - | ～ | - | -
風向 |  |  | E | SW | E | NW | W | WSW | － | WNW | W | SW | NW | WNW | N | NW | NW | - | ～ | - | -
風力 |  |  | 1 | 1 | 1 | 2 | 1 | 2 | 0 | 1 | 1 | 1 | 1 | 1 | 2 | 2 | 2 | - | ～ | - | -
風浪階級 |  |  | 2 | 2 | 2 | 2 | 2 | 2 | 2 | 2 | 2 | 2 | 2 | 2 | 1 | 1 | 1 | - | ～ | - | -
水深 | （m） |  | 19.4 | 15.5 | 20.7 | 13.8 | 23.7 | 44.8 | 16.7 | 15.5 | 15.5 | 14.5 | 12.8 | 12.8 | 3.4 | 6.2 | 5.7 | 12.8 | ～ | 44.8 | 18.8
気温 | （℃） |  | 21 | 21.1 | 20.9 | 22.9 | 21.8 | 22.5 | 21.4 | 23 | 23.3 | 21.7 | 22.3 | 23.2 | 23.2 | 22.8 | 23 | 20.9 | ～ | 23.3 | 22.1
水温 | （℃） | 表 | 22.8 | 23.1 | 23.5 | 24.1 | 23.5 | 23.6 | 22.7 | 23.5 | 23.6 | 23.6 | 23.9 | 23.8 | 24.2 | 23.7 | 23.6 | 22.7 | ～ | 24.1 | 23.5
|  | 底 | 23.3 | 23.3 | 23.4 | 23.6 | 23.3 | 23.4 | 23.4 | 23.3 | 23.4 | 23.7 | 23.8 | 23.5 | － | － | － | 23.3 | ～ | 23.8 | 23.5
|  | 最下 | 23.4 | 23.4 | 23.5 | 23.5 | 23.4 | 23.3 | 23.4 | 23.4 | 23.5 | 23.7 | 23.8 | 23.6 | 23.8 | 23.1 | 23.6 | 23.3 | ～ | 23.8 | 23.5
色相 |  |  | dark yellowish green | dark yellowish green | dark bluish green | dark bluish green | dark bluish green | dark blue green | grayish olive green | grayish olive green | dark yellowish green | grayish olive green | grayish olive green | dark yellowish green | dark yellowish green | dark yellowish green | dark bluish green | - | ～ | - | -
臭気 |  |  | 無/無 | 無/無 | 無/無 | 無/無 | 無/無 | 無/無 | 無/無 | 無/無 | 無/無 | 無/無 | 無/無 | 無/無 | 無 / - | 無 / - | 無 / - | - | ～ | - | -
透明度 | （m） |  | 5 | 4.5 | 6.8 | 4.5 | 6.6 | 7.3 | 2.5 | 3.7 | 4.6 | 2.5 | 3 | 3.8 | >3.4 | 3.4 | 4.5 | 2.5 | ～ | 7.3 | 4.6
透視度 | （cm） |  | >50 / >50 | >50 / >50 | >50 / >50 | >50 / >50 | >50 / >50 | >50 / >50 | >50 / >50 | >50 / >50 | >50 / >50 | >50 / >50 | >50 / >50 | >50 / >50 | >50 /- | >50 /- | >50 /- | >50 / >50 | ～ | >50 / >50 | >50 / >50
ｐＨ | （pH） | 表 | 8.3 | 8.2 | 8.2 | 8.2 | 8.2 | 8.2 | 8.5 | 8.5 | 8.3 | 8.2 | 8.4 | 8.3 | 8.1 | 8.1 | 8.1 | 8.2 | ～ | 8.5 | 8.3
|  | 底 | 8.2 | 8.2 | 8.2 | 8.2 | 8.2 | 8.2 | 8.2 | 8.1 | 8.1 | 8.1 | 8 | 8.1 | － | － | － | 8 | ～ | 8.2 | 8.2
ＤＯ | （mg/L） | 表 | 8.5 | 8.1 | 6.6 | 7.8 | 7 | 7.2 | 11 | 11 | 9.4 | 8.3 | 11 | 9.4 | 7 | 6.7 | 6 | 6.6 | ～ | 11 | 8.8
|  | 底 | 6.5 | 5.9 | 6.4 | 5.9 | 6.6 | 6.6 | 5.7 | 5.5 | 5.8 | 4.7 | 2.4 | 4 | － | － | － | 2.4 | ～ | 6.6 | 5.5
|  | 最下 | 6.5 | 6 | 6.5 | 6 | 6.5 | 6.5 | 5.5 | 5.6 | 5.8 | 4.7 | 2.4 | 3.9 | 6.2 | 6.2 | 6 | 2.4 | ～ | 6.5 | 5.5
ＤＯ飽和度 | （％） | 表 | 119 | 114 | 93 | 112 | 99 | 104 | 165 | 162 | 133 | 114 | 157 | 135 | 102 | 96 | 86 | 93 | ～ | 165 | 126
|  | 底 | 93 | 84 | 92 | 85 | 94 | 95 | 81 | 78 | 82 | 67 | 34 | 57 | － | － | － | 34 | ～ | 95 | 79
|  | 最下 | 92 | 85 | 92 | 86 | 93 | 93 | 78 | 80 | 82 | 67 | 35 | 56 | 89 | 87 | 85 | 35 | ～ | 93 | 78
ＣＯＤＭｎ | （mg/L） | 表 | 2.4 | 2.4 | 1.7 | 2.4 | 1.8 | 2 | 4.5 | 4.7 | 3.4 | 3.5 | 3.7 | 3.5 | 2.1 | 2.3 | 2 | 1.7 | ～ | 4.7 | 3
|  | 底 | 2.1 | 2.3 | 2.5 | 2 | 2.1 | 1.8 | 1.9 | 2 | 1.7 | 2.1 | 2.1 | 2 | － | － | － | 1.7 | ～ | 2.5 | 2.1
溶解性 ＣＯＤＭｎ | （mg/L） | 表 | 1.8 | 2 | 1.5 | 1.5 | 1.4 | 1.3 | 2.1 | 2 | 2 | 2.4 | 2 | 1.7 | － | － | － | 1.3 | ～ | 2.4 | 1.8
|  | 底 | 1.5 | 1.7 | 1.9 | 1.7 | 1.4 | 1.2 | 1.7 | 1.8 | 1.4 | 1.7 | 1.7 | 1.4 | － | － | － | 1.2 | ～ | 1.9 | 1.6
塩分 |  | 表 | 32.08 | 32.17 | 32.71 | 32.51 | 32.57 | 32.98 | 30.42 | 31.39 | 32 | 26.26 | 31.2 | 32.03 | 32.49 | 32.8 | 33.1 | 26.26 | ～ | 32.98 | 31.53
|  | 底 | 32.63 | 32.67 | 32.71 | 32.66 | 32.6 | 33.33 | 32.62 | 32.58 | 32.69 | 32.37 | 32.5 | 32.59 | － | － | － | 32.37 | ～ | 33.33 | 32.66
|  | 最下 | 32.62 | 32.68 | 32.7 | 33.01 | 32.63 | 33.3 | 32.54 | 32.58 | 32.65 | 32.42 | 32.51 | 32.6 | 32.52 | 32.84 | 33.12 | 32.42 | ～ | 33.3 | 32.69
大腸菌数 | （CFU/100mL） | 表 | 2.4×101 | 3.5×101 | 2.0×100 | 4.0×100 | 6.0×100 | 1.0×100 | － | [8 empty] | 1.0×100 | ～ | 3.5×101 | 1.2×101 | bar: WNW to NW
ノルマルヘキサン抽出物質 | （mg/L） | 表 | <0.5 | <0.5 | <0.5 | <0.5 | <0.5 | <0.5 | <0.5 | <0.5 | <0.5 | － | － | － | － | － | － | <0.5 | ～ | <0.5 | <0.5
全窒素 | （mg/L） | 表 | 0.18 | 0.22 | 0.18 | 0.15 | 0.18 | 0.14 | 0.25 | 0.23 | 0.16 | 0.61 | 0.31 | 0.21 | － | － | － | 0.14 | ～ | 0.61 | 0.24
|  | 底 | 0.17 | 0.27 | 0.21 | 0.2 | 0.18 | 0.14 | 0.2 | 0.2 | 0.19 | 0.27 | 0.33 | 0.26 | － | － | － | 0.14 | ～ | 0.33 | 0.22
硝酸性窒素及び亜硝酸性窒素 | （mg/L） | 表 | <0.08 | <0.08 | <0.08 | <0.08 | <0.08 | <0.08 | <0.08 | <0.08 | <0.08 | 0.35 | <0.08 | <0.08 | － | － | － | <0.08 | ～ | 0.35 | 0.1
アンモニア性窒素 | （mg/L） | 表 | <0.04 | <0.04 | <0.04 | <0.04 | <0.04 | <0.04 | <0.04 | <0.04 | <0.04 | <0.04 | <0.04 | <0.04 | － | － | － | <0.04 | ～ | <0.04 | <0.04
|  | 底 | <0.04 | <0.04 | <0.04 | <0.04 | <0.04 | <0.04 | <0.04 | 0.04 | <0.04 | 0.06 | 0.11 | 0.07 | － | － | － | <0.04 | ～ | 0.11 | 0.05
硝酸性窒素 | （mg/L） | 表 | <0.04 | <0.04 | <0.04 | <0.04 | <0.04 | <0.04 | <0.04 | <0.04 | <0.04 | 0.31 | <0.04 | <0.04 | － | － | － | <0.04 | ～ | 0.31 | 0.04
|  | 底 | <0.04 | <0.04 | <0.04 | <0.04 | <0.04 | <0.04 | <0.04 | <0.04 | <0.04 | <0.04 | <0.04 | <0.04 | － | － | － | <0.04 | ～ | <0.04 | <0.04
亜硝酸性窒素 | （mg/L） | 表 | <0.04 | <0.04 | <0.04 | <0.04 | <0.04 | <0.04 | <0.04 | <0.04 | <0.04 | 0.04 | <0.04 | <0.04 | － | － | － | <0.04 | ～ | 0.04 | 0.04
|  | 底 | <0.04 | <0.04 | <0.04 | <0.04 | <0.04 | <0.04 | <0.04 | <0.04 | <0.04 | <0.04 | <0.04 | <0.04 | － | － | － | <0.04 | ～ | <0.04 | <0.04
全りん | （mg/L） | 表 | 0.026 | 0.027 | 0.025 | 0.025 | 0.026 | 0.023 | 0.033 | 0.032 | 0.027 | 0.063 | 0.043 | 0.03 | － | － | － | 0.023 | ～ | 0.063 | 0.032
|  | 底 | 0.027 | 0.027 | 0.025 | 0.031 | 0.027 | 0.02 | 0.029 | 0.029 | 0.028 | 0.035 | 0.043 | 0.034 | － | － | － | 0.02 | ～ | 0.043 | 0.03
りん酸性りん | （mg/L） | 表 | 0.009 | 0.008 | 0.017 | 0.009 | 0.015 | 0.011 | <0.003 | 0.003 | 0.005 | 0.029 | <0.003 | 0.004 | － | － | － | <0.003 | ～ | 0.029 | 0.01
|  | 底 | 0.015 | 0.018 | 0.016 | 0.012 | 0.017 | 0.011 | 0.02 | 0.019 | 0.018 | 0.025 | 0.033 | 0.021 | － | － | － | 0.011 | ～ | 0.033 | 0.019
全亜鉛 | （mg/L） | 表 | － | － | － | － | － | － | － | [8 empty] | - | ～ | - | - | bar: WNW to NW
ノニルフェノール | （mg/L） | 表 | － | － | － | － | － | － | － | [8 empty] | - | ～ | - | - | bar: WNW to NW
LAS | （mg/L） | 表 | － | － | － | － | － | － | － | [8 empty] | - | ～ | - | - | bar: WNW to NW
濁度 | （度・カオリン） | 表 | 1.3 | 1.8 | 1 | 1.8 | 1.1 | 0.9 | 5.5 | 3.3 | 2.3 | 4.6 | 4.3 | 2.8 | 2.5 | 1.8 | 1.5 | 0.9 | ～ | 5.5 | 2.6
|  | 底 | 1.2 | 1.4 | 1.6 | 1.8 | 1.1 | 0.8 | 2.4 | 2.3 | 2.4 | 3.1 | 2.4 | 5 | － | － | － | 0.8 | ～ | 5 | 2.1
ＳＳ | （mg/L） | 表 | 2 | 5 | 1 | 2 | 2 | 2 | 7 | 5 | 4 | 7 | 5 | 4 | － | － | － | 1 | ～ | 7 | 4
|  | 底 | 2 | 2 | 3 | 2 | 2 | 1 | 4 | 4 | 4 | 5 | 4 | 8 | － | － | － | 1 | ～ | 8 | 3
ＶＳＳ | （mg/L） | 表 | 1 | 3 | 1 | 1 | 1 | 1 | 5 | 4 | 2 | 4 | 3 | 2 | － | － | － | 1 | ～ | 5 | 2
|  | 底 | 1 | 1 | 1 | 1 | 1 | 1 | 1 | 1 | 1 | 2 | 1 | 2 | － | － | － | 1 | ～ | 2 | 1
クロロフィルａ | （μg/L） | 表 | 1.7 | 2.6 | 1 | 1.5 | 1.1 | 1.2 | 7.3 | 4.5 | 2.7 | 12 | 10 | 4.6 | 1.6 | 0.9 | 0.7 | 1 | ～ | 12 | 4.2
フェオフィチン | （μg/L） | 表 | 3.8 | 3.4 | 1 | 2.2 | 1.4 | 1 | 5.3 | 4.4 | 2.9 | 3.6 | 7.7 | 2.2 | 1.5 | 0.5 | 0.5 | 1 | ～ | 7.7 | 3.2
電気伝導率 | （mS/m） | 表 | 4500 | 4490 | 4580 | 4560 | 4570 | 4620 | 4310 | 4420 | 4500 | 3790 | 4400 | 4500 | 4560 | 4600 | 4630 | 3790 | ～ | 4620 | 4440
|  | 底 | 4570 | 4550 | 4590 | 4590 | 4580 | 4660 | 4580 | 4580 | 4580 | 4540 | 4570 | 4570 | － | － | － | 4540 | ～ | 4660 | 4580
注）最小値、最大値、平均値はＡ－２～Ｃ－５の結果を用いた。平均値の算出にあたっては、報告下限値未満は報告下限値として算出し、全ての結果が報告下限値未満の場合は報告下限値未満とした。また、環境基準を超えた（ＤＯは基準を下回った）結果には網掛けをした。さらに、赤潮が観察された場合は、地点番号に網掛けをした。

## 11月
水 質 調 査 結 果 表
調査日：令和5年11月21日
測定項目 ＼ 地点 |  | 層 | Ａ－２ | Ａ－３ | Ａ－６ | Ａ－７ | Ａ－１０ | Ａ－１１ | Ｂ－３ | Ｂ－４ | Ｂ－５ | Ｃ－３ | Ｃ－４ | Ｃ－５ | Ｃ－７ | Ｃ－８ | Ｃ－９ | 最小値 | ～ | 最大値 | 平均値
採取時刻 | （時：分） |  | 9:14 | 8:29 | 8:53 | 11:59 | 9:23 | 10:28 | 9:49 | 11:04 | 11:47 | 10:15 | 10:42 | 11:24 | 12:24 | 11:30 | 11:00 | - | ～ | - | -
天候 |  |  | 快晴 | 快晴 | 晴 | 晴 | 晴 | 快晴 | 快晴 | 快晴 | 快晴 | 快晴 | 快晴 | 快晴 | 晴 | 快晴 | 快晴 | - | ～ | - | -
雲量 |  |  | 0 | 0 | 2 | 2 | 2 | 1 | 0 | 0 | 0 | 0 | 0 | 0 | 2 | 1 | 1 | - | ～ | - | -
風向 |  |  | NE | ENE | ESE | NNE | ENE | ESE | ENE | NW | N | NE | NNE | WNW | NNE | NE | N | - | ～ | - | -
風力 |  |  | 2 | 2 | 2 | 2 | 2 | 2 | 2 | 1 | 2 | 1 | 2 | 2 | 1 | 1 | 1 | - | ～ | - | -
風浪階級 |  |  | 1 | 1 | 2 | 2 | 2 | 2 | 1 | 1 | 1 | 1 | 1 | 1 | 1 | 1 | 1 | - | ～ | - | -
水深 | （m） |  | 18.3 | 14.4 | 20.2 | 13.8 | 23 | 43.9 | 15.7 | 14.8 | 15 | 14.2 | 12 | 12.1 | 3.2 | 5.8 | 5.9 | 12 | ～ | 43.9 | 18.1
気温 | （℃） |  | 11 | 10.5 | 11 | 12.8 | 11.5 | 11.7 | 11.7 | 12.5 | 13 | 14 | 11.7 | 12.4 | 13.1 | 12.5 | 12.3 | 10.5 | ～ | 14 | 12
水温 | （℃） | 表 | 17.1 | 17.3 | 19.1 | 17.3 | 19.1 | 18.5 | 17.1 | 18.1 | 18 | 17.3 | 17.8 | 17.1 | 16.9 | 15.9 | 17.2 | 17.1 | ～ | 19.1 | 17.8
|  | 底 | 19.2 | 17.6 | 19.3 | 17.4 | 19.3 | 18.2 | 18.8 | 19 | 18.4 | 18.1 | 17.8 | 17.4 | ─ | ─ | ─ | 17.4 | ～ | 19.3 | 18.4
|  | 最下 | 19.6 | 17.8 | 19.1 | 17.4 | 19.3 | 18 | 19.2 | 19 | 18.6 | 18.3 | 17.8 | 17.4 | 17 | 15.8 | 17.7 | 17.4 | ～ | 19.6 | 18.5
色相 |  |  | dark bluish green | dark bluish green | dark yellowish green | dark yellowish green | dark yellowish green | dark yellowish green | dark bluish green | dark yellowish green | dark bluish green | dark yellowish green | dark yellowish green | dark yellowish green | dark yellowish green | dark yellowish green | dark yellowish green | - | ～ | - | -
臭気 |  |  | 無 / 無 | 無 / 無 | 無 / 無 | 無 / 無 | 無 / 無 | 無 / 無 | 無 / 無 | 無 / 無 | 無 / 無 | 無 / 無 | 無 / 無 | 無 / 無 | 無 / ─ | 無 / ─ | 無 / ─ | - | ～ | - | -
透明度 | （m） |  | 5 | 5 | 7.4 | 3 | 7.5 | 6 | 4.6 | 5 | 5 | 3.4 | 4 | 4.2 | 3 | 2.9 | 4.8 | 3 | ～ | 7.5 | 5
透視度 | （cm） |  | >50 / >50 | >50 / >50 | >50 / >50 | >50 / >50 | >50 / >50 | >50 / >50 | >50 / >50 | >50 / >50 | >50 / >50 | >50 / >50 | >50 / >50 | >50 / >50 | >50 / ─ | >50 / ─ | >50 / ─ | >50 / >50 | ～ | >50 / >50 | >50 / >50
ｐＨ | （pH） | 表 | 8.1 | 8.2 | 8.1 | 8.2 | 8.1 | 8.2 | 8.1 | 8.2 | 8.1 | 7.9 | 8.1 | 8.1 | 8.1 | 8.1 | 8 | 7.9 | ～ | 8.2 | 8.1
|  | 底 | 8.2 | 8.1 | 8.2 | 8.1 | 8.1 | 8.2 | 8.1 | 8.1 | 8.1 | 8.1 | 8.1 | 8.1 | － | － | － | 8.1 | ～ | 8.2 | 8.1
ＤＯ | （mg/L） | 表 | 8 | 8 | 7.4 | 8.5 | 7.4 | 7.8 | 7.9 | 8 | 8.1 | 7.1 | 7.5 | 8 | 8.1 | 7.8 | 6.6 | 7.1 | ～ | 8.5 | 7.8
|  | 底 | 7.4 | 7.7 | 7.3 | 7.8 | 7.3 | 7.7 | 7.3 | 7.4 | 7.6 | 7.1 | 7.4 | 7.5 | － | － | － | 7.1 | ～ | 7.8 | 7.5
|  | 最下 | 7.4 | 7.7 | 7.3 | 7.8 | 7.4 | 7.7 | 7.4 | 7.4 | 7.5 | 7.2 | 7.4 | 7.5 | 8.1 | 7.9 | 7.6 | 7.2 | ～ | 7.8 | 7.5
ＤＯ飽和度 | （％） | 表 | 100 | 101 | 97 | 107 | 98 | 102 | 99 | 103 | 104 | 86 | 95 | 101 | 101 | 96 | 83 | 86 | ～ | 107 | 99
|  | 底 | 97 | 98 | 97 | 99 | 97 | 100 | 96 | 98 | 98 | 92 | 94 | 95 | － | － | － | 92 | ～ | 100 | 97
|  | 最下 | 98 | 98 | 96 | 99 | 98 | 99 | 97 | 97 | 98 | 93 | 95 | 95 | 102 | 97 | 98 | 93 | ～ | 99 | 97
ＣＯＤＭｎ | （mg/L） | 表 | 2.2 | 2.4 | 2.1 | 2.9 | 2.1 | 2.1 | 2.3 | 2.5 | 2.3 | 3.3 | 3.1 | 2.6 | 2.6 | 2.2 | 2.4 | 2.1 | ～ | 3.3 | 2.5
|  | 底 | 2.1 | 2.3 | 2.1 | 2.3 | 2 | 2.1 | 2.3 | 2.3 | 2.3 | 2.5 | 2.6 | 2.6 | － | － | － | 2 | ～ | 2.6 | 2.3
溶解性 ＣＯＤＭｎ | （mg/L） | 表 | 1.6 | 1.6 | 1.5 | 1.6 | 1.5 | 1.4 | 1.6 | 1.5 | 1.7 | 2.3 | 1.8 | 1.8 | 1.9 | 1.9 | 1.6 | 1.4 | ～ | 2.3 | 1.7
|  | 底 | 1.2 | 1.6 | 1.5 | 1.9 | 1.3 | 1.3 | 1.6 | 1.4 | 1.5 | 1.6 | 1.4 | 1.7 | － | － | － | 1.2 | ～ | 1.9 | 1.5
塩分 |  | 表 | 31.24 | 32.11 | 32.58 | 31.93 | 32.59 | 32.56 | 30.72 | 31.86 | 31.78 | 24.19 | 30.72 | 31.68 | 31.69 | 32.11 | 32.1 | 24.19 | ～ | 32.59 | 31.16
|  | 底 | 32.44 | 32.12 | 32.57 | 32.02 | 32.59 | 32.49 | 32.37 | 32.53 | 32.26 | 31.88 | 31.94 | 31.94 | － | － | － | 31.88 | ～ | 32.59 | 32.26
|  | 最下 | 32.41 | 32.11 | 32.57 | 32.09 | 32.57 | 32.48 | 32.37 | 32.51 | 32.43 | 31.91 | 31.93 | 31.95 | 31.53 | 32.1 | 32.44 | 31.91 | ～ | 32.57 | 32.28
大腸菌数 | （CFU/100mL） | 表 | 4.0×100 | 1.0×100 | 1.0×100 | 1.0×100 | <1.0×100 | 1.0×100 | － | － | － | － | － | － | － | － | － | <1.0×100 | ～ | 4.0×100 | 1.5×100
ノルマルヘキサン抽出物質 | （mg/L） | 表 | <0.5 | <0.5 | <0.5 | <0.5 | <0.5 | <0.5 | <0.5 | <0.5 | <0.5 | － | － | － | － | － | － | <0.5 | ～ | <0.5 | <0.5
全窒素 | （mg/L） | 表 | 0.32 | 0.23 | 0.19 | 0.26 | 0.16 | 0.16 | 0.36 | 0.23 | 0.25 | 1.1 | 0.5 | 0.27 | 0.27 | 0.25 | 0.25 | 0.16 | ～ | 1.1 | 0.34
|  | 底 | 0.24 | 0.31 | 0.19 | 0.24 | 0.16 | 0.19 | 0.19 | 0.17 | 0.22 | 0.26 | 0.25 | 0.27 | － | － | － | 0.16 | ～ | 0.31 | 0.22
硝酸性窒素及び亜硝酸性窒素 | （mg/L） | 表 | 0.14 | <0.08 | <0.08 | 0.08 | <0.08 | <0.08 | 0.19 | 0.09 | 0.1 | 0.71 | 0.25 | 0.12 | 0.12 | 0.1 | 0.09 | <0.08 | ～ | 0.71 | 0.17
アンモニア性窒素 | （mg/L） | 表 | <0.04 | <0.04 | <0.04 | <0.04 | <0.04 | <0.04 | <0.04 | <0.04 | <0.04 | 0.19 | 0.07 | <0.04 | <0.04 | <0.04 | <0.04 | <0.04 | ～ | 0.19 | 0.06
|  | 底 | <0.04 | <0.04 | <0.04 | <0.04 | <0.04 | <0.04 | <0.04 | <0.04 | <0.04 | <0.04 | <0.04 | <0.04 | － | － | － | <0.04 | ～ | <0.04 | <0.04
硝酸性窒素 | （mg/L） | 表 | 0.11 | 0.04 | <0.04 | 0.06 | <0.04 | <0.04 | 0.15 | 0.06 | 0.07 | 0.66 | 0.21 | 0.09 | 0.09 | 0.09 | 0.08 | <0.04 | ～ | 0.66 | 0.14
|  | 底 | <0.04 | 0.05 | <0.04 | 0.05 | <0.04 | <0.04 | <0.04 | <0.04 | <0.04 | 0.06 | 0.06 | 0.06 | － | － | － | <0.04 | ～ | 0.06 | 0.05
亜硝酸性窒素 | （mg/L） | 表 | <0.04 | <0.04 | <0.04 | <0.04 | <0.04 | <0.04 | 0.04 | <0.04 | <0.04 | 0.05 | 0.04 | <0.04 | <0.04 | <0.04 | <0.04 | <0.04 | ～ | 0.05 | 0.04
|  | 底 | <0.04 | <0.04 | <0.04 | <0.04 | <0.04 | <0.04 | <0.04 | <0.04 | <0.04 | 0.04 | 0.04 | <0.04 | － | － | － | <0.04 | ～ | 0.04 | 0.04
全りん | （mg/L） | 表 | 0.034 | 0.028 | 0.025 | 0.03 | 0.022 | 0.026 | 0.038 | 0.028 | 0.028 | 0.087 | 0.044 | 0.029 | 0.031 | 0.032 | 0.032 | 0.022 | ～ | 0.087 | 0.035
|  | 底 | 0.028 | 0.036 | 0.026 | 0.025 | 0.024 | 0.026 | 0.026 | 0.023 | 0.028 | 0.029 | 0.029 | 0.036 | － | － | － | 0.023 | ～ | 0.036 | 0.028
りん酸性りん | （mg/L） | 表 | 0.025 | 0.017 | 0.017 | 0.016 | 0.017 | 0.016 | 0.029 | 0.018 | 0.019 | 0.078 | 0.035 | 0.02 | 0.019 | 0.022 | 0.022 | 0.016 | ～ | 0.078 | 0.026
|  | 底 | 0.018 | 0.019 | 0.018 | 0.016 | 0.017 | 0.015 | 0.018 | 0.016 | 0.017 | 0.023 | 0.02 | 0.026 | － | － | － | 0.015 | ～ | 0.026 | 0.019
全亜鉛 | （mg/L） | 表 | [15 empty] | - | ～ | - | - | bar: NE to N
ノニルフェノール | （mg/L） | 表 | [15 empty] | - | ～ | - | - | bar: NE to N
LAS | （mg/L） | 表 | [15 empty] | - | ～ | - | - | bar: NE to N
濁度 | （度・カオリン） | 表 | 1.6 | 1.7 | 0.9 | 2 | 1 | 1.2 | 1.6 | 1.5 | 1.7 | 2 | 2 | 1.9 | 2.3 | 2.1 | 1.5 | 0.9 | ～ | 2 | 1.6
|  | 底 | 1.1 | 1.7 | 0.9 | 2.2 | 1.1 | 1.4 | 1.5 | 1.2 | 1.4 | 1.9 | 1.8 | 4.5 | － | － | － | 0.9 | ～ | 4.5 | 1.7
ＳＳ | （mg/L） | 表 | 2 | 2 | 2 | 3 | 2 | 2 | 3 | 2 | 2 | 3 | 3 | 2 | － | － | － | 2 | ～ | 3 | 2
|  | 底 | 3 | 2 | 2 | 3 | 2 | 2 | 3 | 2 | 2 | 4 | 3 | 6 | － | － | － | 2 | ～ | 6 | 3
ＶＳＳ | （mg/L） | 表 | 1 | 1 | 1 | 2 | 1 | 1 | 2 | 2 | 1 | 2 | 1 | 1 | － | － | － | 1 | ～ | 2 | 1
|  | 底 | 2 | 1 | 1 | 2 | 1 | 1 | 2 | 2 | 1 | 1 | 1 | 3 | － | － | － | 1 | ～ | 3 | 2
クロロフィルａ | （μg/L） | 表 | 1.7 | 2.6 | 1.4 | 2.6 | 2.2 | 1.9 | 1.9 | 2.1 | 1.3 | 1.5 | 3.3 | 2.1 | 2.8 | 2.2 | 1.3 | 1.3 | ～ | 3.3 | 2.1
フェオフィチン | （μg/L） | 表 | 0.7 | 1 | 0.5 | 1.1 | 0.5 | 0.5 | 1.1 | 1 | 1.1 | 0.7 | 1.3 | 1 | 1.1 | 1.2 | 0.8 | 0.5 | ～ | 1.3 | 0.9
電気伝導率 | （mS/m） | 表 | 4430 | 4550 | 4580 | 4520 | 4560 | 4600 | 4370 | 4480 | 4520 | 3540 | 4370 | 4460 | 4500 | 4510 | 4560 | 3540 | ～ | 4600 | 4420
|  | 底 | 4580 | 4560 | 4580 | 4510 | 4590 | 4600 | 4530 | 4580 | 4540 | 4490 | 4520 | 4490 | － | － | － | 4490 | ～ | 4600 | 4550
注）最小値、最大値、平均値はＡ－２～Ｃ－５の結果を用いた。平均値の算出にあたっては、報告下限値未満は報告下限値として算出し、全ての結果が報告下限値未満の場合は報告下限値未満とした。また、環境基準を超えた（ＤＯは基準を下回った）結果には網掛けをした。さらに、赤潮が観察された場合は、地点番号に網掛けをした。

## 12月
水 質 調 査 結 果 表
調査日：令和5年12月5日
測定項目 ＼ 地点 |  | 層 | Ａ－２ | Ａ－３ | Ａ－６ | Ａ－７ | Ａ－１０ | Ａ－１１ | Ｂ－３ | Ｂ－４ | Ｂ－５ | Ｃ－３ | Ｃ－４ | Ｃ－５ | Ｃ－７ | Ｃ－８ | Ｃ－９ | 最小値 | ～ | 最大値 | 平均値
採取時刻 | （時：分） |  | 9:07 | 8:25 | 8:44 | 11:34 | 9:21 | 10:06 | 9:39 | 11:05 | 11:50 | 10:08 | 10:38 | 11:26 | 11:58 | 11:10 | 10:44 | - | ～ | - | -
天候 |  |  | 曇 | 曇 | 曇 | 雨 | 曇 | 曇 | 曇 | 曇 | 曇 | 曇 | 曇 | 曇 | 曇 | 雨 | 曇 | - | ～ | - | -
雲量 |  |  | 10 | 10 | 10 | 10 | 10 | 10 | 10 | 10 | 10 | 10 | 10 | 10 | 10 | 10 | 10 | - | ～ | - | -
風向 |  |  | N | N | ESE | SE | NE | NNE | NNE | NE | NE | ENE | NE | NE | SE | NE | E | - | ～ | - | -
風力 |  |  | 2 | 2 | 3 | 3 | 3 | 3 | 2 | 1 | 2 | 2 | 2 | 1 | 1 | 2 | 1 | - | ～ | - | -
風浪階級 |  |  | 1 | 1 | 2 | 2 | 2 | 2 | 1 | 1 | 1 | 1 | 1 | 1 | 1 | 1 | 1 | - | ～ | - | -
水深 | （m） |  | 18.6 | 14.5 | 20 | 14 | 23.5 | 44.7 | 15.9 | 15 | 15.1 | 14.6 | 12 | 12.4 | 3.1 | 6 | 5.4 | 12 | ～ | 44.7 | 18.4
気温 | （℃） |  | 10.3 | 10.1 | 10.3 | 10.6 | 11 | 10.9 | 10.4 | 11 | 11.1 | 11.2 | 10.9 | 11.1 | 10.3 | 11 | 10.7 | 10.1 | ～ | 11.2 | 10.7
水温 | （℃） | 表 | 15 | 15.1 | 16 | 14.8 | 16.3 | 16.7 | 14.4 | 15.3 | 15 | 14.7 | 15 | 15 | 14.6 | 14.2 | 14.4 | 14.4 | ～ | 16.7 | 15.3
|  | 底 | 15.6 | 15.4 | 16.6 | 15 | 16.3 | 17.4 | 15.5 | 16.1 | 16 | 15.7 | 16 | 15.8 | － | － | － | 15 | ～ | 17.4 | 16
|  | 最下 | 15.6 | 15.5 | 16.7 | 15 | 16.4 | 17.5 | 16.2 | 16.2 | 16 | 16.2 | 16 | 16 | 14.3 | 14 | 14.9 | 15 | ～ | 17.5 | 16.1
色相 |  |  | dark blue green | dark blue green | dark blue green | dark blue green | dark blue green | dark blue green | dark blue green | dark blue green | dark blue green | dark bluish green | dark blue green | dark blue green | dark bluish green | dark blue green | dark blue green | - | ～ | - | -
臭気 |  |  | 無/無 | 無/無 | 無/無 | 無/無 | 無/無 | 無/無 | 無/無 | 無/無 | 無/無 | 無/無 | 無/無 | 無/無 | 無 / - | 無 / - | 無 / - | - | ～ | - | -
透明度 | （m） |  | 6 | 6 | 7.7 | 4.6 | 6.7 | 6.2 | 5.5 | 5.5 | 5.5 | 5.5 | 4.5 | 4.3 | >3.1 | 5.5 | >5.4 | 4.3 | ～ | 7.7 | 5.7
透視度 | （cm） |  | >50 / >50 | >50 / >50 | >50 / >50 | >50 / >50 | >50 / >50 | >50 / >50 | >50 / >50 | >50 / >50 | >50 / >50 | >50 / >50 | >50 / >50 | >50 / >50 | >50 /- | >50 /- | >50 /- | >50 / >50 | ～ | >50 / >50 | >50 / >50
ｐＨ | （pH） | 表 | 8.2 | 8.2 | 8.2 | 8.2 | 8.2 | 8.2 | 8.2 | 8.2 | 8.1 | 8.1 | 8.2 | 8.2 | 8.1 | 8.1 | 8.1 | 8.1 | ～ | 8.2 | 8.2
|  | 底 | 8.2 | 8.2 | 8.2 | 8.2 | 8.2 | 8.2 | 8.2 | 8.2 | 8.1 | 8.1 | 8.1 | 8.2 | － | － | － | 8.1 | ～ | 8.2 | 8.2
ＤＯ | （mg/L） | 表 | 8.5 | 8.3 | 8.4 | 8.7 | 8.3 | 8.4 | 8.5 | 8.1 | 8.4 | 7.7 | 8 | 8.3 | 8.4 | 8.4 | 7.4 | 7.7 | ～ | 8.7 | 8.3
|  | 底 | 8.3 | 8.3 | 8.4 | 8.5 | 8.3 | 7.5 | 8.4 | 7.7 | 8 | 7.9 | 7.5 | 7.7 | － | － | － | 7.5 | ～ | 8.5 | 8
|  | 最下 | 8.3 | 8.2 | 8.4 | 8.5 | 8.4 | 7.2 | 7.7 | 7.6 | 8 | 7.1 | 7.3 | 7.7 | 8.3 | 8.5 | 7.3 | 7.1 | ～ | 8.5 | 7.9
ＤＯ飽和度 | （％） | 表 | 102 | 100 | 103 | 105 | 104 | 106 | 101 | 99 | 102 | 89 | 97 | 100 | 101 | 101 | 88 | 89 | ～ | 106 | 101
|  | 底 | 102 | 101 | 105 | 103 | 103 | 96 | 103 | 95 | 99 | 97 | 93 | 95 | － | － | － | 93 | ～ | 105 | 99
|  | 最下 | 102 | 101 | 105 | 103 | 104 | 93 | 95 | 94 | 99 | 88 | 90 | 95 | 99 | 100 | 88 | 88 | ～ | 105 | 97
ＣＯＤＭｎ | （mg/L） | 表 | 2.5 | 2.1 | 1.7 | 2 | 2.1 | 1.9 | 2.3 | 2.7 | 2.6 | 3.3 | 3.2 | 2.4 | 2.3 | 2.1 | 2.1 | 1.7 | ～ | 3.3 | 2.4
|  | 底 | 2.3 | 2.2 | 1.9 | 2.2 | 2 | 1.5 | 1.5 | 2.2 | 2.3 | 2.3 | 2 | 2.4 | － | － | － | 1.5 | ～ | 2.4 | 2.1
溶解性 ＣＯＤＭｎ | （mg/L） | 表 | 1.2 | 1.3 | 1.4 | 1.5 | 1.4 | 1.4 | 1.5 | 1.5 | 1.2 | 2.4 | 1.8 | 1.4 | － | － | － | 1.2 | ～ | 2.4 | 1.5
|  | 底 | 1.3 | 1.5 | 1.5 | 1.5 | 1.1 | 1.5 | 1.4 | 1.3 | 1.3 | 1.5 | 1.6 | 1.4 | － | － | － | 1.1 | ～ | 1.6 | 1.4
塩分 |  | 表 | 31.66 | 32 | 32.4 | 31.95 | 32.37 | 32.31 | 30.72 | 31.38 | 31.82 | 25.14 | 30.79 | 31.83 | 31.88 | 32.13 | 32.08 | 25.14 | ～ | 32.4 | 31.2
|  | 底 | 32.16 | 32.1 | 32.41 | 32.03 | 32.35 | 33.01 | 31.86 | 32.3 | 32.38 | 32 | 31.82 | 32.16 | － | － | － | 31.82 | ～ | 33.01 | 32.22
|  | 最下 | 32.09 | 32.12 | 32.42 | 31.95 | 32.35 | 33.12 | 32.02 | 32.24 | 32.33 | 31.93 | 31.76 | 32.18 | 31.79 | 32.12 | 32.1 | 31.76 | ～ | 33.12 | 32.21
大腸菌数 | （CFU/100mL） | 表 | 1.0×100 | <1.0×100 | 3.0×100 | 1.0×100 | 1.0×100 | 1.0×100 | － | － | － | － | － | － | － | － | － | <1.0×100 | ～ | 3.0×100 | 1.3×100
ノルマルヘキサン抽出物質 | （mg/L） | 表 | <0.5 | <0.5 | <0.5 | <0.5 | <0.5 | <0.5 | <0.5 | <0.5 | <0.5 | － | － | － | － | － | － | <0.5 | ～ | <0.5 | <0.5
全窒素 | （mg/L） | 表 | 0.23 | 0.23 | 0.14 | 0.21 | 0.14 | 0.16 | 0.39 | 0.32 | 0.24 | 0.93 | 0.52 | 0.23 | － | － | － | 0.14 | ～ | 0.93 | 0.31
|  | 底 | 0.2 | 0.27 | 0.18 | 0.23 | 0.16 | 0.15 | 0.22 | 0.18 | 0.14 | 0.19 | 0.22 | 0.26 | － | － | － | 0.14 | ～ | 0.27 | 0.2
硝酸性窒素及び亜硝酸性窒素 | （mg/L） | 表 | <0.08 | <0.08 | <0.08 | <0.08 | <0.08 | <0.08 | 0.17 | 0.09 | <0.08 | 0.62 | 0.16 | <0.08 | － | － | － | <0.08 | ～ | 0.62 | 0.14
アンモニア性窒素 | （mg/L） | 表 | <0.04 | <0.04 | <0.04 | <0.04 | <0.04 | <0.04 | 0.04 | <0.04 | <0.04 | 0.08 | 0.08 | <0.04 | － | － | － | <0.04 | ～ | 0.08 | 0.05
|  | 底 | <0.04 | <0.04 | <0.04 | <0.04 | <0.04 | <0.04 | <0.04 | <0.04 | <0.04 | <0.04 | <0.04 | 0.1 | － | － | － | <0.04 | ～ | 0.1 | 0.05
硝酸性窒素 | （mg/L） | 表 | 0.05 | <0.04 | <0.04 | <0.04 | <0.04 | <0.04 | 0.15 | 0.08 | 0.06 | 0.6 | 0.14 | 0.04 | － | － | － | <0.04 | ～ | 0.6 | 0.11
|  | 底 | <0.04 | <0.04 | <0.04 | <0.04 | <0.04 | <0.04 | <0.04 | <0.04 | <0.04 | <0.04 | <0.04 | <0.04 | － | － | － | <0.04 | ～ | <0.04 | <0.04
亜硝酸性窒素 | （mg/L） | 表 | <0.04 | <0.04 | <0.04 | <0.04 | <0.04 | <0.04 | <0.04 | <0.04 | <0.04 | <0.04 | <0.04 | <0.04 | － | － | － | <0.04 | ～ | <0.04 | <0.04
|  | 底 | <0.04 | <0.04 | <0.04 | <0.04 | <0.04 | <0.04 | <0.04 | <0.04 | <0.04 | <0.04 | <0.04 | <0.04 | － | － | － | <0.04 | ～ | <0.04 | <0.04
全りん | （mg/L） | 表 | 0.025 | 0.025 | 0.02 | 0.025 | 0.022 | 0.022 | 0.033 | 0.032 | 0.026 | 0.057 | 0.046 | 0.026 | － | － | － | 0.02 | ～ | 0.057 | 0.03
|  | 底 | 0.026 | 0.033 | 0.028 | 0.028 | 0.024 | 0.022 | 0.026 | 0.026 | 0.022 | 0.025 | 0.026 | 0.047 | － | － | － | 0.022 | ～ | 0.047 | 0.028
りん酸性りん | （mg/L） | 表 | 0.01 | 0.01 | 0.01 | 0.009 | 0.01 | 0.009 | 0.014 | 0.012 | 0.009 | 0.038 | 0.014 | 0.011 | － | － | － | 0.009 | ～ | 0.038 | 0.013
|  | 底 | 0.011 | 0.013 | 0.01 | 0.009 | 0.011 | 0.013 | 0.011 | 0.013 | 0.011 | 0.014 | 0.012 | 0.038 | － | － | － | 0.009 | ～ | 0.038 | 0.014
全亜鉛 | （mg/L） | 表 | [15 empty] | - | ～ | - | - | bar: N to E
ノニルフェノール | （mg/L） | 表 | [15 empty] | - | ～ | - | - | bar: N to E
LAS | （mg/L） | 表 | [15 empty] | - | ～ | - | - | bar: N to E
濁度 | （度・カオリン） | 表 | 1.3 | 1.3 | 0.9 | 1.6 | 0.9 | 0.9 | 1.2 | 1.6 | 1.7 | 1.8 | 1.9 | 2 | 1.6 | 1.4 | 1.5 | 0.9 | ～ | 2 | 1.4
|  | 底 | 1.2 | 1.4 | 1.1 | 1.5 | 1.1 | 0.6 | 0.9 | 2.4 | 1.6 | 1.7 | 1.7 | 12 | － | － | － | 0.6 | ～ | 12 | 2.3
ＳＳ | （mg/L） | 表 | 2 | 2 | 3 | 3 | 3 | 5 | 4 | 3 | 3 | 6 | 3 | 4 | － | － | － | 2 | ～ | 6 | 3
|  | 底 | 2 | 2 | 2 | 3 | 3 | 2 | 3 | 4 | 3 | 3 | 2 | 12 | － | － | － | 2 | ～ | 12 | 3
ＶＳＳ | （mg/L） | 表 | <1 | <1 | <1 | <1 | <1 | 2 | <1 | 2 | 1 | 3 | 1 | 2 | － | － | － | <1 | ～ | 3 | 1
|  | 底 | <1 | <1 | <1 | <1 | <1 | <1 | 1 | 1 | 1 | 1 | 1 | 2 | － | － | － | <1 | ～ | 2 | 1
クロロフィルａ | （μg/L） | 表 | 1.9 | 1.7 | 1.8 | 2.5 | 1.7 | 3.1 | 1.6 | 2.7 | 2.7 | 1.8 | 4.4 | 4.1 | 1.8 | 2 | 0.8 | 1.6 | ～ | 4.4 | 2.5
フェオフィチン | （μg/L） | 表 | 0.7 | 0.6 | 0.4 | 0.4 | 0.4 | 0.6 | 0.9 | 0.6 | 0.6 | 0.7 | 1 | 1.1 | 0.8 | 0.7 | 0.34365 | 0.4 | ～ | 1.1 | 0.7
電気伝導率 | （mS/m） | 表 | 4470 | 4540 | 4540 | 4450 | 4550 | 4530 | 4310 | 4440 | 4460 | 3640 | 4300 | 4500 | 4530 | 4540 | 4530 | 3640 | ～ | 4550 | 4390
|  | 底 | 4540 | 4560 | 4560 | 4470 | 4550 | 4630 | 4450 | 4460 | 4540 | 4480 | 4480 | 4510 | － | － | － | 4450 | ～ | 4630 | 4520
注）最小値、最大値、平均値はＡ－２～Ｃ－５の結果を用いた。平均値の算出にあたっては、報告下限値未満は報告下限値として算出し、全ての結果が報告下限値未満の場合は報告下限値未満とした。また、環境基準を超えた（ＤＯは基準を下回った）結果には網掛けをした。さらに、赤潮が観察された場合は、地点番号に網掛けをした。

## 1月
水 質 調 査 結 果 表
調査日：令和6年1月17日
測定項目 ＼ 地点 |  | 層 | Ａ－２ | Ａ－３ | Ａ－６ | Ａ－７ | Ａ－１０ | Ａ－１１ | Ｂ－３ | Ｂ－４ | Ｂ－５ | Ｃ－３ | Ｃ－４ | Ｃ－５ | Ｃ－７ | Ｃ－８ | Ｃ－９ | 最小値 | ～ | 最大値 | 平均値
採取時刻 | （時：分） |  | 9:45 | 8:30 | 8:47 | 14:01 | 9:23 | 12:33 | 10:22 | 13:15 | 14:09 | 10:52 | 12:30 | 13:41 | 14:23 | 13:24 | 13:00 | - | ～ | - | -
天候 |  |  | 快晴 | 快晴 | 快晴 | 快晴 | 快晴 | 快晴 | 快晴 | 快晴 | 晴 | 快晴 | 快晴 | 快晴 | 快晴 | 快晴 | 快晴 | - | ～ | - | -
雲量 |  |  | 0 | 0 | 0 | 0 | 0 | 0 | 0 | 1 | 2 | 0 | 0 | 1 | 0 | 0 | 0 | - | ～ | - | -
風向 |  |  | E | NE | ESE | N | E | N | NE | NW | NW | － | － | NW | N | N | N | - | ～ | - | -
風力 |  |  | 1 | 2 | 2 | 1 | 1 | 2 | 1 | 2 | 1 | 0 | 0 | 2 | 1 | 2 | 2 | - | ～ | - | -
風浪階級 |  |  | 1 | 2 | 1 | 1 | 1 | 1 | 1 | 1 | 1 | 1 | 1 | 1 | 1 | 1 | 1 | - | ～ | - | -
水深 | （m） |  | 19.2 | 14.9 | 20.4 | 13.9 | 24.2 | 45 | 16.7 | 15.3 | 15.4 | 15.1 | 12.5 | 12.6 | 3.2 | 6.3 | 6.4 | 12.5 | ～ | 45 | 18.8
気温 | （℃） |  | 6 | 5.3 | 5.6 | 9.8 | 6.8 | 7.8 | 5.5 | 7.1 | 7.9 | 7.4 | 7.1 | 7.7 | 10.8 | 7.2 | 7.4 | 5.3 | ～ | 9.8 | 7
水温 | （℃） | 表 | 10.9 | 11.1 | 10.9 | 11.2 | 10.6 | 12.6 | 10.6 | 11.4 | 11.1 | 10.7 | 11.1 | 11 | 10.1 | 9.9 | 10.6 | 10.6 | ～ | 12.6 | 11.1
|  | 底 | 12 | 12 | 12.1 | 11.2 | 12 | 12.8 | 12 | 11.8 | 11.8 | 12 | 11.6 | 11.2 | － | － | － | 11.2 | ～ | 12.8 | 11.9
|  | 最下 | 12.2 | 12 | 12.1 | 11.2 | 12 | 12.8 | 12 | 12 | 11.9 | 12.1 | 11.7 | 11.4 | 10.1 | 9.6 | 10 | 11.2 | ～ | 12.8 | 12
色相 |  |  | dark blue green | dark blue green | dark green | dark yellowish green | dark green | dark green | deep green | deep green | deep green | dark yellowish green | deep green | deep green | dark yellowish green | dark green | dark yellowish green | - | ～ | - | -
臭気 |  |  | 無/無 | 無/無 | 無/無 | 無/無 | 無/無 | 無/無 | 無/無 | 無/無 | 無/無 | 無/無 | 無/無 | 無/無 | 無 / - | 無 / - | 無 / - | - | ～ | - | -
透明度 | （m） |  | 10.5 | 10.4 | 12 | 7.6 | 11.8 | 9.4 | 7.1 | 7.3 | 11.3 | 4.6 | 9.6 | 10.5 | >3.2 | >6.3 | >6.4 | 4.6 | ～ | 12 | 9.3
透視度 | （cm） |  | >50 / >50 | >50 / >50 | >50 / >50 | >50 / >50 | >50 / >50 | >50 / >50 | >50 / >50 | >50 / >50 | >50 / >50 | >50 / >50 | >50 / >50 | >50 / >50 | >50 /- | >50 /- | >50 /- | >50 / >50 | ～ | >50 / >50 | >50 / >50
ｐＨ | （pH） | 表 | 8.1 | 8.1 | 8.1 | 8.1 | 8.1 | 8.1 | 8.1 | 8.1 | 8.1 | 8 | 8 | 8.1 | 8.1 | 8.1 | 8.1 | 8 | ～ | 8.1 | 8.1
|  | 底 | 8.1 | 8.1 | 8.1 | 8.1 | 8.1 | 8.1 | 8.1 | 8.1 | 8 | 8 | 8.1 | 8.1 | － | － | － | 8 | ～ | 8.1 | 8.1
ＤＯ | （mg/L） | 表 | 9 | 8.7 | 9.1 | 8.9 | 8.9 | 8.6 | 9 | 8.9 | 8.8 | 8.6 | 8.6 | 8.8 | 9.3 | 9.3 | 8.8 | 8.6 | ～ | 9.1 | 8.8
|  | 底 | 8.6 | 8.4 | 8.5 | 8.8 | 8.5 | 8.4 | 8.4 | 8.5 | 8.5 | 8.2 | 8.4 | 8.7 | － | － | － | 8.2 | ～ | 8.8 | 8.5
|  | 最下 | 8.5 | 8.5 | 8.7 | 8.8 | 8.5 | 8.4 | 8.4 | 8.4 | 8.5 | 8.1 | 8.4 | 8.6 | 9.3 | 9.5 | 7.8 | 8.1 | ～ | 8.8 | 8.5
ＤＯ飽和度 | （％） | 表 | 99 | 97 | 100 | 99 | 98 | 99 | 98 | 99 | 98 | 91 | 95 | 98 | 101 | 101 | 97 | 91 | ～ | 100 | 98
|  | 底 | 98 | 96 | 97 | 98 | 97 | 97 | 96 | 96 | 96 | 93 | 95 | 97 | － | － | － | 93 | ～ | 98 | 96
|  | 最下 | 97 | 96 | 99 | 98 | 97 | 97 | 96 | 96 | 96 | 93 | 95 | 97 | 101 | 102 | 84 | 93 | ～ | 99 | 96
ＣＯＤＭｎ | （mg/L） | 表 | 2 | 1.8 | 1.7 | 1.7 | 1.7 | 1.7 | 2 | 2.1 | 1.8 | 2.8 | 2.3 | 1.7 | 1.9 | 1.7 | 1.6 | 1.7 | ～ | 2.8 | 1.9
|  | 底 | 1.8 | 2 | 1.6 | 2 | 1.7 | 1.8 | 2 | 2.2 | 2.1 | 2.1 | 2.2 | 1.8 | － | － | － | 1.6 | ～ | 2.2 | 1.9
溶解性 ＣＯＤＭｎ | （mg/L） | 表 | 1.3 | 1.4 | 1.5 | 1.3 | 1.2 | 1.1 | 1.4 | 1.8 | 1.5 | 2.3 | 2.1 | 1.6 | 1.6 | 1.5 | 1.3 | 1.1 | ～ | 2.3 | 1.5
|  | 底 | 1.3 | 1.6 | 1.2 | 1.4 | 1.1 | 0.9 | 1.3 | 1.4 | 1.3 | 1.4 | 1.8 | 1.6 | － | － | － | 0.9 | ～ | 1.8 | 1.4
塩分 |  | 表 | 31.23 | 31.95 | 31.54 | 32.04 | 31.95 | 32.64 | 30.77 | 31.4 | 31.54 | 25.23 | 30.72 | 31.89 | 31.67 | 31.88 | 32.07 | 25.23 | ～ | 32.64 | 31.08
|  | 底 | 32.53 | 32.36 | 32.53 | 32.04 | 32.53 | 32.84 | 32.46 | 32.36 | 32.3 | 32.23 | 31.99 | 32.02 | － | － | － | 31.99 | ～ | 32.84 | 32.35
|  | 最下 | 32.53 | 32.32 | 32.46 | 32.04 | 32.5 | 32.8 | 32.45 | 32.36 | 32.3 | 32.29 | 32.07 | 32.05 | 31.73 | 31.93 | 32.02 | 32.04 | ～ | 32.8 | 32.35
大腸菌数 | （CFU/100mL） | 表 | <1.0×100 | <1.0×100 | <1.0×100 | <1.0×100 | <1.0×100 | <1.0×100 | － | － | － | － | － | － | － | － | － | <1.0×100 | ～ | <1.0×100 | <1.0×100
ノルマルヘキサン抽出物質 | （mg/L） | 表 | <0.5 | <0.5 | <0.5 | <0.5 | <0.5 | <0.5 | <0.5 | <0.5 | <0.5 | － | － | － | － | － | － | <0.5 | ～ | <0.5 | <0.5
全窒素 | （mg/L） | 表 | 0.3 | 0.22 | 0.31 | 0.2 | 0.22 | 0.18 | 0.33 | 0.25 | 0.26 | 0.83 | 0.64 | 0.21 | － | － | － | 0.18 | ～ | 0.83 | 0.33
|  | 底 | 0.17 | 0.26 | 0.16 | 0.22 | 0.15 | 0.16 | 0.16 | 0.17 | 0.17 | 0.23 | 0.25 | 0.21 | － | － | － | 0.15 | ～ | 0.26 | 0.19
硝酸性窒素及び亜硝酸性窒素 | （mg/L） | 表 | 0.11 | <0.08 | 0.08 | <0.08 | <0.08 | <0.08 | 0.16 | 0.1 | 0.09 | 0.59 | 0.21 | <0.08 | － | － | － | <0.08 | ～ | 0.59 | 0.15
アンモニア性窒素 | （mg/L） | 表 | <0.04 | <0.04 | <0.04 | <0.04 | <0.04 | <0.04 | 0.04 | <0.04 | 0.05 | 0.12 | 0.23 | 0.04 | － | － | － | <0.04 | ～ | 0.23 | 0.06
|  | 底 | <0.04 | <0.04 | <0.04 | <0.04 | <0.04 | <0.04 | <0.04 | <0.04 | <0.04 | <0.04 | <0.04 | <0.04 | － | － | － | <0.04 | ～ | <0.04 | <0.04
硝酸性窒素 | （mg/L） | 表 | 0.11 | 0.05 | 0.08 | 0.04 | 0.05 | <0.04 | 0.16 | 0.1 | 0.09 | 0.57 | 0.2 | 0.06 | － | － | － | <0.04 | ～ | 0.57 | 0.13
|  | 底 | <0.04 | <0.04 | <0.04 | 0.04 | <0.04 | <0.04 | <0.04 | <0.04 | <0.04 | <0.04 | 0.05 | 0.05 | － | － | － | <0.04 | ～ | 0.05 | 0.04
亜硝酸性窒素 | （mg/L） | 表 | <0.04 | <0.04 | <0.04 | <0.04 | <0.04 | <0.04 | <0.04 | <0.04 | <0.04 | <0.04 | <0.04 | <0.04 | － | － | － | <0.04 | ～ | <0.04 | <0.04
|  | 底 | <0.04 | <0.04 | <0.04 | <0.04 | <0.04 | <0.04 | <0.04 | <0.04 | <0.04 | <0.04 | <0.04 | <0.04 | － | － | － | <0.04 | ～ | <0.04 | <0.04
全りん | （mg/L） | 表 | 0.029 | 0.026 | 0.028 | 0.024 | 0.025 | 0.03 | 0.029 | 0.029 | 0.025 | 0.055 | 0.038 | 0.025 | － | － | － | 0.024 | ～ | 0.055 | 0.03
|  | 底 | 0.029 | 0.027 | 0.024 | 0.027 | 0.023 | 0.025 | 0.028 | 0.026 | 0.024 | 0.03 | 0.03 | 0.027 | － | － | － | 0.023 | ～ | 0.03 | 0.027
りん酸性りん | （mg/L） | 表 | 0.017 | 0.016 | 0.015 | 0.016 | 0.014 | 0.016 | 0.02 | 0.017 | 0.016 | 0.044 | 0.023 | 0.016 | － | － | － | 0.014 | ～ | 0.044 | 0.019
|  | 底 | 0.017 | 0.018 | 0.017 | 0.016 | 0.017 | 0.017 | 0.017 | 0.017 | 0.016 | 0.018 | 0.016 | 0.017 | － | － | － | 0.016 | ～ | 0.018 | 0.017
濁度 | （度・カオリン） | 表 | 0.6 | 0.6 | 0.5 | 0.6 | 0.5 | 0.8 | 1 | 0.7 | 0.6 | 1.6 | 0.9 | 0.5 | 0.8 | 0.4 | 0.7 | 0.5 | ～ | 1.6 | 0.7
|  | 底 | 1.1 | 0.9 | 1 | 2.2 | 1.3 | 1.2 | 2.5 | 1 | 0.9 | 2.2 | 0.9 | 1.1 | － | － | － | 0.9 | ～ | 2.5 | 1.4
ＳＳ | （mg/L） | 表 | 2 | 2 | 2 | 2 | 2 | 2 | 2 | 2 | 2 | 3 | 2 | 1 | － | － | － | 1 | ～ | 3 | 2
|  | 底 | 2 | 2 | 1 | 4 | 3 | 3 | 6 | 2 | 2 | 5 | 3 | 2 | － | － | － | 1 | ～ | 6 | 3
ＶＳＳ | （mg/L） | 表 | [9 empty] | 1 | <1 | <1 | － | － | － | <1 | ～ | 1 | 1 | bar: E to NW
|  | 底 | [9 empty] | 1 | 1 | <1 | － | － | － | <1 | ～ | 1 | 1 | bar: E to NW
クロロフィルａ | （μg/L） | 表 | 0.6 | 0.8 | 0.5 | 0.5 | 0.3 | 0.5 | 0.7 | 0.6 | 0.5 | 1.4 | 0.4 | 0.5 | 0.3 | <0.1 | 0.4 | 0.3 | ～ | 1.4 | 0.6
フェオフィチン | （μg/L） | 表 | 0.2 | 0.2 | 0.2 | 0.2 | 0.1 | 0.2 | 0.4 | 0.2 | 0.2 | 0.6 | 0.2 | 0.1 | 0.1 | 0.1 | <0.1 | 0.1 | ～ | 0.6 | 0.2
電気伝導率 | （mS/m） | 表 | 4420 | 4510 | 4470 | 4530 | 4520 | 4600 | 4370 | 4440 | 4330 | 3630 | 4230 | 4430 | 4490 | 4450 | 4430 | 3630 | ～ | 4600 | 4370
|  | 底 | 4580 | 4530 | 4550 | 4530 | 4590 | 4630 | 4580 | 4520 | 4530 | 4480 | 4420 | 4440 | － | － | － | 4420 | ～ | 4630 | 4530
注）最小値、最大値、平均値はＡ－２～Ｃ－５の結果を用いた。平均値の算出にあたっては、報告下限値未満は報告下限値として算出し、全ての結果が報告下限値未満の場合は報告下限値未満とした。また、環境基準を超えた（ＤＯは基準を下回った）結果には網掛けをした。さらに、赤潮が観察された場合は、地点番号に網掛けをした。

## ２月
水 質 調 査 結 果 表
調査日：令和6年2月1日
測定項目 ＼ 地点 |  | 層 | Ａ－２ | Ａ－３ | Ａ－６ | Ａ－７ | Ａ－１０ | Ａ－１１ | Ｂ－３ | Ｂ－４ | Ｂ－５ | Ｃ－３ | Ｃ－４ | Ｃ－５ | Ｃ－７ | Ｃ－８ | Ｃ－９ | 最小値 | ～ | 最大値 | 平均値
採取時刻 | （時：分） |  | 9:03 | 8:31 | 9:25 | 12:29 | 10:02 | 11:10 | 10:41 | 9:37 | 13:34 | 11:17 | 13:28 | 14:07 | 12:50 | 12:01 | 11:38 | - | ～ | - | -
天候 |  |  | 曇 | 曇 | 曇 | 曇 | 曇 | 曇 | 曇 | 曇 | 曇 | 曇 | 曇 | 曇 | 曇 | 曇 | 曇 | - | ～ | - | -
雲量 |  |  | 10 | 10 | 10 | 10 | 10 | 10 | 10 | 10 | 10 | 10 | 10 | 10 | 10 | 10 | 10 | - | ～ | - | -
風向 |  |  | NW | NE | NE | NW | N | N | NE | W | N | NNE | ENE | NNE | N | NW | N | - | ～ | - | -
風力 |  |  | 2 | 0 | 2 | 2 | 2 | 2 | 1 | 2 | 1 | 2 | 2 | 2 | 1 | 2 | 1 | - | ～ | - | -
風浪階級 |  |  | 1 | 1 | 2 | 2 | 2 | 2 | 1 | 1 | 2 | 1 | 1 | 1 | 1 | 1 | 1 | - | ～ | - | -
水深 | （m） |  | 19.5 | 15.5 | 21.1 | 14.8 | 24.5 | 47.1 | 17.2 | 15.6 | 15.2 | 15.3 | 12.5 | 12.3 | 3.3 | 6.7 | 6.8 | 12.3 | ～ | 47.1 | 19.2
気温 | （℃） |  | 10.9 | 11.8 | 11.7 | 11.7 | 11.5 | 11.7 | 11 | 10.4 | 11.1 | 9 | 11 | 11.2 | 11.9 | 11.8 | 11.9 | 9 | ～ | 11.8 | 11.1
水温 | （℃） | 表 | 10.2 | 10.3 | 10.3 | 10.2 | 10.5 | 10.8 | 10.4 | 10.2 | 10.2 | 10.6 | 10.6 | 10.3 | 10.1 | 10.1 | 11.3 | 10.2 | ～ | 10.8 | 10.4
|  | 底 | 10.6 | 10.7 | 10.5 | 10.3 | 10.6 | 10.8 | 10.8 | 10.8 | 10.6 | 10.7 | 10.8 | 10.4 | － | － | － | 10.3 | ～ | 10.8 | 10.6
|  | 最下 | 10.6 | 10.7 | 10.5 | 10.3 | 10.6 | 10.8 | 10.8 | 10.8 | 10.6 | 10.9 | 10.9 | 10.5 | 10.1 | 10.1 | 11.5 | 10.3 | ～ | 10.9 | 10.7
色相 |  |  | dark blue green | dark blue green | dark blue green | dark blue green | dark blue green | dark blue green | dark blue green | dark blue green | dark blue green | dark bluish green | dark blue green | dark bluish green | dark bluish green | dark bluish green | dark blue green | - | ～ | - | -
臭気 |  |  | 無/無 | 無/無 | 無/無 | 無/無 | 無/無 | 無/無 | 無/無 | 無/無 | 無/無 | 無/無 | 無/無 | 無/無 | 無 / - | 無 / - | 無 / - | - | ～ | - | -
透明度 | （m） |  | 6.9 | 8.5 | 10.4 | 10.8 | 10.5 | 10.2 | 5.6 | 7.1 | 9.8 | 4.5 | 6 | 6.9 | >3.3 | >6.7 | >6.8 | 4.5 | ～ | 10.8 | 8.1
透視度 | （cm） |  | >50 / >50 | >50 / >50 | >50 / >50 | >50 / >50 | >50 / >50 | >50 / >50 | >50 / >50 | >50 / >50 | >50 / >50 | >50 / >50 | >50 / >50 | >50 / >50 | >50 /- | >50 /- | >50 /- | >50 / >50 | ～ | >50 / >50 | >50 / >50
ｐＨ | （pH） | 表 | 8.1 | 8.1 | 8.1 | 8.1 | 8.1 | 8.1 | 8.1 | 8.1 | 8.1 | 8.1 | 8.1 | 8.1 | 8.1 | 8.1 | 8 | 8.1 | ～ | 8.1 | 8.1
|  | 底 | 8.1 | 8.1 | 8.1 | 8.1 | 8.1 | 8.1 | 8.1 | 8.1 | 8.1 | 8.1 | 8.1 | 8.1 | － | － | － | 8.1 | ～ | 8.1 | 8.1
ＤＯ | （mg/L） | 表 | 10 | 9.9 | 9.6 | 9.6 | 9.3 | 8.7 | 10 | 9.9 | 10 | 9.3 | 10 | 9.8 | 9.5 | 9.7 | 8.6 | 8.7 | ～ | 10 | 9.7
|  | 底 | 8.9 | 9.3 | 9.2 | 9.4 | 9.2 | 8.7 | 8.5 | 8.9 | 9.2 | 8.8 | 8.9 | 9.6 | － | － | － | 8.5 | ～ | 9.6 | 9.1
|  | 最下 | 9 | 9.2 | 9.2 | 9.5 | 9.1 | 8.7 | 8.4 | 8.8 | 9.2 | 8.4 | 8.5 | 9.3 | 9.6 | 9.9 | 8.8 | 8.4 | ～ | 9.5 | 8.9
ＤＯ飽和度 | （％） | 表 | 110 | 108 | 105 | 104 | 103 | 97 | 111 | 108 | 112 | 101 | 111 | 107 | 103 | 106 | 96 | 97 | ～ | 112 | 106
|  | 底 | 98 | 102 | 101 | 103 | 101 | 96 | 94 | 98 | 102 | 97 | 99 | 105 | － | － | － | 94 | ～ | 105 | 100
|  | 最下 | 99 | 101 | 101 | 104 | 101 | 96 | 93 | 98 | 102 | 93 | 95 | 102 | 105 | 108 | 99 | 93 | ～ | 104 | 99
ＣＯＤＭｎ | （mg/L） | 表 | 2.1 | 1.8 | 1.6 | 1.9 | 2.1 | 2.1 | 2.5 | 2.5 | 2.3 | 2.5 | 2.6 | 1.9 | 2.1 | 1.6 | 1.6 | 1.6 | ～ | 2.6 | 2.2
|  | 底 | 1.9 | 1.7 | 1.7 | 1.9 | 2.1 | 1.5 | 2 | 2 | 1.8 | 2 | 1.9 | 1.6 | － | － | － | 1.5 | ～ | 2.1 | 1.8
溶解性 ＣＯＤＭｎ | （mg/L） | 表 | 1.3 | 1.5 | 1.4 | 1.6 | 1.5 | 1.5 | 1.9 | 1.5 | 1.5 | 1.8 | 1.6 | 1.7 | 1.6 | 1.4 | 1.6 | 1.3 | ～ | 1.9 | 1.6
|  | 底 | 1 | 1.2 | 1.3 | 1.2 | 1.1 | 1.3 | 1.6 | 1.5 | 1.5 | 1.7 | 1.6 | 1.6 | － | － | － | 1 | ～ | 1.7 | 1.4
塩分 |  | 表 | 31.84 | 32.08 | 32.26 | 32.24 | 32.35 | 32.85 | 31.13 | 31.86 | 32.03 | 29.75 | 31.66 | 31.22 | 31.58 | 32.19 | 32.15 | 29.75 | ～ | 32.85 | 31.77
|  | 底 | 32.37 | 32.35 | 32.35 | 32.24 | 32.44 | 32.87 | 32.38 | 32.37 | 32.39 | 32.29 | 32.23 | 32.16 | － | － | － | 32.16 | ～ | 32.87 | 32.37
|  | 最下 | 32.32 | 32.34 | 32.35 | 32.23 | 32.43 | 32.86 | 32.3 | 32.37 | 32.37 | 32.33 | 32.33 | 32.2 | 31.85 | 32.21 | 32.67 | 32.2 | ～ | 32.86 | 32.37
大腸菌数 | （CFU/100mL） | 表 | <1.0×100 | <1.0×100 | <1.0×100 | <1.0×100 | <1.0×100 | <1.0×100 | － | － | － | － | － | － | － | － | － | <1.0×100 | ～ | <1.0×100 | <1.0×100
ノルマルヘキサン抽出物質 | （mg/L） | 表 | <0.5 | <0.5 | <0.5 | <0.5 | <0.5 | <0.5 | <0.5 | <0.5 | <0.5 | <0.5 | <0.5 | <0.5 | <0.5 | <0.5 | <0.5 | <0.5 | ～ | <0.5 | <0.5
全窒素 | （mg/L） | 表 | 0.26 | 0.22 | 0.18 | 0.2 | 0.17 | 0.18 | 0.4 | 0.3 | 0.23 | 0.5 | 0.32 | 0.37 | 0.28 | 0.2 | 0.2 | 0.17 | ～ | 0.5 | 0.28
|  | 底 | 0.21 | 0.17 | 0.17 | 0.19 | 0.14 | 0.16 | 0.19 | 0.2 | 0.15 | 0.22 | 0.22 | 0.2 | － | － | － | 0.14 | ～ | 0.22 | 0.19
硝酸性窒素及び亜硝酸性窒素 | （mg/L） | 表 | <0.08 | <0.08 | <0.08 | <0.08 | <0.08 | <0.08 | 0.14 | 0.08 | <0.08 | 0.28 | 0.1 | 0.18 | 0.09 | <0.08 | <0.08 | <0.08 | ～ | 0.28 | 0.11
アンモニア性窒素 | （mg/L） | 表 | <0.04 | <0.04 | <0.04 | <0.04 | <0.04 | <0.04 | <0.04 | <0.04 | <0.04 | 0.06 | 0.05 | 0.04 | <0.04 | <0.04 | <0.04 | <0.04 | ～ | 0.06 | 0.04
|  | 底 | <0.04 | <0.04 | <0.04 | <0.04 | <0.04 | <0.04 | <0.04 | <0.04 | <0.04 | <0.04 | <0.04 | <0.04 | － | － | － | <0.04 | ～ | <0.04 | <0.04
硝酸性窒素 | （mg/L） | 表 | 0.07 | 0.06 | 0.04 | 0.05 | <0.04 | <0.04 | 0.14 | 0.08 | 0.04 | 0.27 | 0.1 | 0.18 | 0.09 | 0.05 | 0.06 | <0.04 | ～ | 0.27 | 0.09
|  | 底 | <0.04 | <0.04 | <0.04 | 0.05 | <0.04 | 0.04 | <0.04 | <0.04 | <0.04 | 0.04 | 0.05 | 0.05 | － | － | － | <0.04 | ～ | 0.05 | 0.04
亜硝酸性窒素 | （mg/L） | 表 | <0.04 | <0.04 | <0.04 | <0.04 | <0.04 | <0.04 | <0.04 | <0.04 | <0.04 | <0.04 | <0.04 | <0.04 | <0.04 | <0.04 | <0.04 | <0.04 | ～ | <0.04 | <0.04
|  | 底 | <0.04 | <0.04 | <0.04 | <0.04 | <0.04 | <0.04 | <0.04 | <0.04 | <0.04 | <0.04 | <0.04 | <0.04 | － | － | － | <0.04 | ～ | <0.04 | <0.04
全りん | （mg/L） | 表 | 0.025 | 0.024 | 0.023 | 0.024 | 0.024 | 0.025 | 0.041 | 0.032 | 0.027 | 0.044 | 0.03 | 0.04 | 0.034 | 0.024 | 0.026 | 0.023 | ～ | 0.044 | 0.03
|  | 底 | 0.026 | 0.025 | 0.024 | 0.025 | 0.022 | 0.023 | 0.03 | 0.026 | 0.026 | 0.03 | 0.028 | 0.025 | － | － | － | 0.022 | ～ | 0.03 | 0.026
りん酸性りん | （mg/L） | 表 | 0.011 | 0.012 | 0.013 | 0.013 | 0.014 | 0.016 | 0.013 | 0.011 | 0.007 | 0.025 | 0.009 | 0.024 | 0.02 | 0.015 | 0.018 | 0.007 | ～ | 0.025 | 0.014
|  | 底 | 0.018 | 0.012 | 0.014 | 0.014 | 0.014 | 0.016 | 0.016 | 0.014 | 0.011 | 0.016 | 0.012 | 0.011 | － | － | － | 0.011 | ～ | 0.018 | 0.014
全亜鉛 | （mg/L） | 表 | 0.003 | 0.002 | 0.001 | 0.001 | 0.001 | 0.002 | 0.01 | 0.002 | 0.001 | 0.004 | 0.004 | 0.005 | 0.003 | 0.002 | 0.002 | 0.001 | ～ | 0.01 | 0.003
ノニルフェノール | （mg/L） | 表 | <0.00006 | <0.00006 | <0.00006 | <0.00006 | <0.00006 | <0.00006 | <0.00006 | <0.00006 | <0.00006 | <0.00006 | <0.00006 | <0.00006 | <0.00006 | <0.00006 | <0.00006 | <0.00006 | ～ | <0.00006 | <0.00006
LAS | （mg/L） | 表 | <0.0006 | <0.0006 | <0.0006 | <0.0006 | <0.0006 | <0.0006 | <0.0006 | <0.0006 | <0.0006 | <0.0006 | <0.0006 | <0.0006 | <0.0006 | <0.0006 | <0.0006 | <0.0006 | ～ | <0.0006 | <0.0006
濁度 | （度・カオリン） | 表 | 0.9 | 0.7 | 0.5 | 0.6 | 0.5 | 0.5 | 1 | 1.1 | 1.1 | 1.2 | 1.4 | 1.1 | 0.7 | 0.3 | 0.4 | 0.5 | ～ | 1.4 | 0.9
|  | 底 | 1.1 | 1.1 | 0.6 | 0.7 | 0.5 | 0.6 | 1.9 | 1.5 | 1.4 | 1.2 | 1.2 | 1 | － | － | － | 0.5 | ～ | 1.9 | 1.1
ＳＳ | （mg/L） | 表 | 1 | 1 | 1 | 2 | 2 | 2 | 3 | 3 | 2 | 4 | 3 | 2 | － | － | － | 1 | ～ | 4 | 2
|  | 底 | 2 | 2 | 1 | 1 | 1 | 1 | 4 | 3 | 2 | 4 | 2 | 2 | － | － | － | 1 | ～ | 4 | 2
ＶＳＳ | （mg/L） | 表 | <1 | <1 | <1 | <1 | <1 | <1 | <1 | <1 | <1 | 2 | 1 | 1 | － | － | － | <1 | ～ | 2 | 1
|  | 底 | <1 | <1 | <1 | <1 | <1 | <1 | <1 | <1 | <1 | 1 | <1 | 1 | － | － | － | <1 | ～ | 1 | 1
クロロフィルａ | （μg/L） | 表 | 2 | 1.4 | 1.9 | 2.1 | 1.7 | 0.9 | 2.2 | 2.1 | 4.2 | 3.6 | 3.9 | 2.4 | 1.3 | 0.3 | 0.5 | 0.9 | ～ | 4.2 | 2.4
フェオフィチン | （μg/L） | 表 | 0.5 | 0.4 | 0.3 | 0.3 | 0.5 | 0.3 | 0.9 | 0.7 | 1.1 | 1.2 | 0.9 | 0.6 | 0.6 | 0.1 | 0.32174 | 0.3 | ～ | 1.2 | 0.6
電気伝導率 | （mS/m） | 表 | 4420 | 4460 | 4530 | 4570 | 4560 | 4640 | 4450 | 4510 | 4550 | 4260 | 4500 | 4440 | 4490 | 4570 | 4560 | 4260 | ～ | 4640 | 4490
|  | 底 | 4480 | 4470 | 4520 | 4550 | 4560 | 4650 | 4590 | 4590 | 4590 | 4580 | 4570 | 4560 | － | － | － | 4470 | ～ | 4650 | 4560
注）最小値、最大値、平均値はＡ－２～Ｃ－５の結果を用いた。平均値の算出にあたっては、報告下限値未満は報告下限値として算出し、全ての結果が報告下限値未満の場合は報告下限値未満とした。また、環境基準を超えた（ＤＯは基準を下回った）結果には網掛けをした。さらに、赤潮が観察された場合は、地点番号に網掛けをした。

## 3月
水 質 調 査 結 果 表
調査日：令和6年3月5日
測定項目 ＼ 地点 |  | 層 | Ａ－２ | Ａ－３ | Ａ－６ | Ａ－７ | Ａ－１０ | Ａ－１１ | Ｂ－３ | Ｂ－４ | Ｂ－５ | Ｃ－３ | Ｃ－４ | Ｃ－５ | Ｃ－７ | Ｃ－８ | Ｃ－９ | 最小値 | ～ | 最大値 | 平均値
採取時刻 | （時：分） |  | 9:22 | 8:30 | 8:50 | 12:18 | 9:45 | 10:43 | 9:58 | 11:21 | 12:08 | 10:26 | 10:58 | 11:44 | 12:45 | 11:52 | 11:21 | - | ～ | - | -
天候 |  |  | 雨 | 雨 | 雨 | 曇 | 雨 | 雨 | 雨 | 雨 | 曇 | 雨 | 雨 | 曇 | 曇 | 曇 | 曇 | - | ～ | - | -
雲量 |  |  | 10 | 10 | 10 | 10 | 10 | 10 | 10 | 10 | 10 | 10 | 10 | 10 | 10 | 10 | 10 | - | ～ | - | -
風向 |  |  | NE | NE | ESE | ESE | ESE | ESE | E | E | ENE | NE | ENE | E | ESE | ESE | ESE | - | ～ | - | -
風力 |  |  | 3 | 4 | 4 | 3 | 4 | 4 | 3 | 3 | 4 | 3 | 3 | 4 | 3 | 3 | 3 | - | ～ | - | -
風浪階級 |  |  | 2 | 2 | 2 | 2 | 2 | 2 | 2 | 2 | 2 | 2 | 1 | 2 | 1 | 1 | 1 | - | ～ | - | -
水深 | （m） |  | 19.4 | 15.4 | 21 | 14 | 24 | 45 | 16.6 | 15.3 | 15.2 | 15.1 | 12.6 | 13 | 3.1 | 6.4 | 5.8 | 12.6 | ～ | 45 | 18.9
気温 | （℃） |  | 7.7 | 7.6 | 7.8 | 8 | 8.7 | 8.8 | 7.5 | 8.1 | 7.9 | 7.5 | 7.7 | 7.9 | 8.2 | 8.2 | 8.8 | 7.5 | ～ | 8.8 | 7.9
水温 | （℃） | 表 | 9.8 | 10 | 10 | 10.1 | 10.1 | 11.2 | 10 | 9.9 | 10 | 9.8 | 10.9 | 10.1 | 10.2 | 10.2 | 10.7 | 9.8 | ～ | 11.2 | 10.2
|  | 底 | 10 | 10 | 10 | 10 | 10.2 | 11.4 | 10.2 | 9.9 | 9.9 | 10.3 | 10 | 10 | ─ | ─ | ─ | 9.9 | ～ | 11.4 | 10.2
|  | 最下 | 10 | 10 | 10.1 | 10.1 | 10.3 | 11.6 | 10.2 | 9.9 | 9.9 | 10.3 | 10 | 10 | 10.1 | 10.1 | 10.8 | 9.9 | ～ | 11.6 | 10.2
色相 |  |  | dark blue green | dark blue green | deep bluish green | deep bluish green | deep bluish green | deep bluish green | dark blue green | dark bluish green | dark blue green | dark bluish green | dark bluish green | dark bluish green | deep green | deep green | deep green | - | ～ | - | -
臭気 |  |  | 無/無 | 無/無 | 無/無 | 無/無 | 無/無 | 無/無 | 無/無 | 無/無 | 無/無 | 無/無 | 無/無 | 無/無 | 無 / - | 無 / - | 無 / - | - | ～ | - | -
透明度 | （m） |  | 6 | 7.3 | 7.6 | 4.1 | 7.2 | 6.2 | 5.3 | 5.5 | 5.5 | 4 | 4.5 | 5 | >3.1 | 5.8 | >5.8 | 4 | ～ | 7.6 | 5.7
透視度 | （cm） |  | >50 / >50 | >50 / >50 | >50 / >50 | >50 / >50 | >50 / >50 | >50 / >50 | >50 / >50 | >50 / >50 | >50 / >50 | >50 / >50 | >50 / >50 | >50 / >50 | >50 /- | >50 /- | >50 /- | >50 / >50 | ～ | >50 / >50 | >50 / >50
ｐＨ | （pH） | 表 | 8.1 | 8.1 | 8.1 | 8.1 | 8.1 | 8.1 | 8.1 | 8.1 | 8.1 | 8 | 8.1 | 8.1 | 8.1 | 8.1 | 8.1 | 8 | ～ | 8.1 | 8.1
|  | 底 | 8.1 | 8.1 | 8.1 | 8.1 | 8.1 | 8.1 | 8.1 | 8.1 | 8.1 | 8.1 | 8.1 | 8.1 | － | － | － | 8.1 | ～ | 8.1 | 8.1
ＤＯ | （mg/L） | 表 | 9.6 | 9.5 | 9.5 | 9.3 | 9.4 | 8.8 | 9.7 | 9.7 | 9.6 | 9.8 | 9.7 | 9.4 | 9.3 | 9.8 | 8.6 | 8.8 | ～ | 9.8 | 9.5
|  | 底 | 9.4 | 9.4 | 9.5 | 9.1 | 9.2 | 8.7 | 9.6 | 9.5 | 9.2 | 8.8 | 9.5 | 9.2 | － | － | － | 8.7 | ～ | 9.6 | 9.3
|  | 最下 | 9.1 | 9.5 | 9 | 9.2 | 8.8 | 8.4 | 8.4 | 9.2 | 9.2 | 8.5 | 9.4 | 9.1 | 9.3 | 9.6 | 8.5 | 8.4 | ～ | 9.5 | 9
ＤＯ飽和度 | （％） | 表 | 104 | 104 | 103 | 102 | 102 | 99 | 105 | 105 | 104 | 100 | 106 | 102 | 102 | 107 | 95 | 99 | ～ | 106 | 103
|  | 底 | 102 | 103 | 104 | 99 | 101 | 98 | 104 | 103 | 100 | 95 | 103 | 100 | － | － | － | 95 | ～ | 104 | 101
|  | 最下 | 99 | 104 | 98 | 100 | 97 | 95 | 92 | 100 | 100 | 93 | 102 | 99 | 101 | 105 | 95 | 92 | ～ | 104 | 98
ＣＯＤＭｎ | （mg/L） | 表 | 2.2 | 1.9 | 2.1 | 2.1 | 2.1 | 1.7 | 2.2 | 2.3 | 2.2 | 3.5 | 2.5 | 2.2 | 1.8 | 1.4 | 1.8 | 1.7 | ～ | 3.5 | 2.3
|  | 底 | 1.8 | 1.8 | 2.1 | 1.9 | 2.1 | 1.7 | 2.3 | 1.9 | 2.5 | 2.7 | 1.8 | 2.1 | － | － | － | 1.7 | ～ | 2.7 | 2.1
溶解性 ＣＯＤＭｎ | （mg/L） | 表 | 1.2 | 1.3 | 1.3 | 1.1 | 1.4 | 1.5 | 1.5 | 1.4 | 1.4 | 2.4 | 1.3 | 1.2 | － | － | － | 1.1 | ～ | 2.4 | 1.4
|  | 底 | 1.2 | 1.2 | 1.3 | 1.5 | 1.5 | 1.4 | 1.6 | 1.6 | 1.9 | 1.8 | 1.4 | 1.2 | － | － | － | 1.2 | ～ | 1.9 | 1.5
塩分 |  | 表 | 31.89 | 31.92 | 32.02 | 32.08 | 32.23 | 32.95 | 31.27 | 31.66 | 31.89 | 22.57 | 30.91 | 31.71 | 31.45 | 32.03 | 31.91 | 22.57 | ～ | 32.95 | 31.09
|  | 底 | 32.11 | 31.93 | 32.03 | 32.15 | 32.38 | 33.13 | 31.77 | 31.89 | 31.92 | 29.95 | 31.64 | 31.94 | － | － | － | 29.95 | ～ | 33.13 | 31.9
|  | 最下 | 32.24 | 32.04 | 32.16 | 32.13 | 32.37 | 33.11 | 32.11 | 31.98 | 31.95 | 31.73 | 31.62 | 31.93 | 31.71 | 32.08 | 32.44 | 31.62 | ～ | 33.11 | 32.11
大腸菌数 | （CFU/100mL） | 表 | 1.0×100 | <1.0×100 | <1.0×100 | <1.0×100 | <1.0×100 | <1.0×100 | － | － | － | － | － | － | － | － | － | <1.0×100 | ～ | 1.0×100 | 1×100
ノルマルヘキサン抽出物質 | （mg/L） | 表 | <0.5 | <0.5 | <0.5 | <0.5 | <0.5 | <0.5 | <0.5 | <0.5 | <0.5 | － | － | － | － | － | － | <0.5 | ～ | <0.5 | <0.5
全窒素 | （mg/L） | 表 | 0.21 | 0.19 | 0.19 | 0.19 | 0.18 | 0.15 | 0.26 | 0.22 | 0.2 | 1.1 | 0.45 | 0.23 | － | － | － | 0.15 | ～ | 1.1 | 0.3
|  | 底 | 0.18 | 0.18 | 0.21 | 0.18 | 0.17 | 0.15 | 0.21 | 0.34 | 0.22 | 0.42 | 0.22 | 0.21 | － | － | － | 0.15 | ～ | 0.42 | 0.22
硝酸性窒素及び亜硝酸性窒素 | （mg/L） | 表 | <0.08 | <0.08 | <0.08 | <0.08 | <0.08 | <0.08 | <0.08 | <0.08 | <0.08 | 0.65 | 0.13 | <0.08 | － | － | － | <0.08 | ～ | 0.65 | 0.13
アンモニア性窒素 | （mg/L） | 表 | <0.04 | <0.04 | <0.04 | <0.04 | <0.04 | <0.04 | <0.04 | <0.04 | <0.04 | 0.19 | 0.11 | <0.04 | － | － | － | <0.04 | ～ | 0.19 | 0.06
|  | 底 | <0.04 | <0.04 | <0.04 | <0.04 | <0.04 | <0.04 | <0.04 | <0.04 | <0.04 | <0.04 | <0.04 | <0.04 | － | － | － | <0.04 | ～ | <0.04 | <0.04
硝酸性窒素 | （mg/L） | 表 | <0.04 | <0.04 | <0.04 | <0.04 | <0.04 | <0.04 | 0.07 | 0.04 | 0.04 | 0.6 | 0.12 | 0.04 | － | － | － | <0.04 | ～ | 0.6 | 0.1
|  | 底 | <0.04 | <0.04 | <0.04 | <0.04 | <0.04 | <0.04 | <0.04 | <0.04 | <0.04 | 0.15 | 0.04 | <0.04 | － | － | － | <0.04 | ～ | 0.15 | 0.05
亜硝酸性窒素 | （mg/L） | 表 | <0.04 | <0.04 | <0.04 | <0.04 | <0.04 | <0.04 | <0.04 | <0.04 | <0.04 | 0.05 | <0.04 | <0.04 | － | － | － | <0.04 | ～ | 0.05 | 0.04
|  | 底 | <0.04 | <0.04 | <0.04 | <0.04 | <0.04 | <0.04 | <0.04 | <0.04 | <0.04 | <0.04 | <0.04 | <0.04 | － | － | － | <0.04 | ～ | <0.04 | <0.04
全りん | （mg/L） | 表 | 0.025 | 0.024 | 0.019 | 0.023 | 0.017 | 0.018 | 0.027 | 0.024 | 0.024 | 0.077 | 0.034 | 0.028 | － | － | － | 0.017 | ～ | 0.077 | 0.028
|  | 底 | 0.018 | 0.02 | 0.023 | 0.025 | 0.019 | 0.02 | 0.024 | 0.045 | 0.027 | 0.038 | 0.023 | 0.027 | － | － | － | 0.018 | ～ | 0.045 | 0.026
りん酸性りん | （mg/L） | 表 | 0.008 | 0.01 | 0.007 | 0.01 | 0.008 | 0.01 | 0.01 | 0.008 | 0.009 | 0.051 | 0.013 | 0.011 | － | － | － | 0.007 | ～ | 0.051 | 0.013
|  | 底 | 0.008 | 0.01 | 0.007 | 0.009 | 0.01 | 0.011 | 0.007 | 0.007 | 0.01 | 0.016 | 0.011 | 0.014 | － | － | － | 0.007 | ～ | 0.016 | 0.01
全亜鉛 | （mg/L） | 表 | [15 empty] | - | ～ | - | - | bar: NE to ESE
ノニルフェノール | （mg/L） | 表 | [15 empty] | - | ～ | - | - | bar: NE to ESE
LAS | （mg/L） | 表 | [15 empty] | - | ～ | - | - | bar: NE to ESE
濁度 | （度・カオリン） | 表 | 1 | 1.1 | 1 | 1.4 | 0.8 | 0.7 | 1.1 | 1.2 | 1.2 | 2.3 | 1.8 | 1.3 | 1.5 | 0.6 | 0.9 | 0.7 | ～ | 2.3 | 1.2
|  | 底 | 1 | 1.1 | 0.7 | 1.3 | 0.9 | 1.1 | 1 | 0.8 | 1.3 | 1.6 | 1.1 | 4.1 | － | － | － | 0.7 | ～ | 4.1 | 1.3
ＳＳ | （mg/L） | 表 | 3 | 2 | 2 | 3 | 3 | 2 | 4 | 4 | 3 | 4 | 3 | 4 | － | － | － | 2 | ～ | 4 | 3
|  | 底 | 2 | 2 | 2 | 2 | 2 | 2 | 3 | 2 | 3 | 3 | 2 | 6 | － | － | － | 2 | ～ | 6 | 3
ＶＳＳ | （mg/L） | 表 | 3 | 2 | 2 | 2 | 3 | <1 | <1 | <1 | <1 | 1 | 1 | 2 | － | － | － | <1 | ～ | 3 | 2
|  | 底 | 1 | 2 | 2 | 2 | 2 | <1 | 1 | <1 | <1 | 1 | <1 | <1 | － | － | － | <1 | ～ | 2 | 1
クロロフィルａ | （μg/L） | 表 | 2.3 | 1.4 | 1.6 | 0.9 | 1.4 | 0.3 | 1.5 | 3.1 | 2.7 | 2.7 | 2.1 | 2.5 | 0.5 | 0.7 | 0.5 | 0.3 | ～ | 3.1 | 1.9
フェオフィチン | （μg/L） | 表 | 0.1 | 0.4 | 0.5 | 0.3 | 0.2 | 0.2 | 0.4 | 0.7 | 0.7 | 0.7 | 0.4 | 0.4 | 0.4 | 0.3 | 0.22383 | 0.1 | ～ | 0.7 | 0.4
電気伝導率 | （mS/m） | 表 | 4520 | 4530 | 4550 | 4550 | 4560 | 4660 | 4450 | 4500 | 4520 | 3340 | 4410 | 4510 | 4470 | 4530 | 4520 | 3340 | ～ | 4660 | 4430
|  | 底 | 4560 | 4540 | 4540 | 4560 | 4570 | 4670 | 4500 | 4520 | 4520 | 4280 | 4500 | 4530 | － | － | － | 4280 | ～ | 4670 | 4520
注）最小値、最大値、平均値はＡ－２～Ｃ－５の結果を用いた。平均値の算出にあたっては、報告下限値未満は報告下限値として算出し、全ての結果が報告下限値未満の場合は報告下限値未満とした。また、環境基準を超えた（ＤＯは基準を下回った）結果には網掛けをした。さらに、赤潮が観察された場合は、地点番号に網掛けをした。