## 清水橋
| 寝屋川（清水橋） | 令和７年度 | 公共用水域測定結果（速報）
採取年月日 |  |  |  | 2024-05-15 | 2025-08-06
一般項目 | 採取時間 |  |  | 9:14 | 9:30
|  |  |  | 15:37 | 15:30
| 天候 |  |  | 晴れ | 晴れ
|  |  |  | 晴れ | 晴れ
| 気温 | （℃） |  | 21.8 | 33
|  |  |  | 26.6 | 36
| 水温 | （℃） |  | 23 | 30.7
|  |  |  | 24.5 | 34
| 流量 | （m3/sec） |  | ＜0.01 | 0.12
|  |  |  | 0.01 | 0.11
| 透視度 | （度） |  | >30 | >30
|  |  |  | >30 | 29
| 色相 |  |  | 黄色・淡（明） | 黄色・淡（明）
|  |  |  | 黄色・淡（明） | 黄色・淡（明）
| 臭気 |  |  | 川藻臭（微） | 川藻臭（微）
|  |  |  | 川藻臭（微） | 川藻臭（微）
生活環境項目 | pH |  |  | 8.1 | 8.1
|  |  |  | 9 | 8.9
| DO | （mg/L） |  | 10 | 10
| BOD | （mg/L） |  | 1.7 | 3.9
| COD | （mg/L） |  | 8.3 | 13
| SS | （mg/L） |  | 3 | 10
| 大腸菌数 | （CFU/100mL） |  | 130 | 300
| 全窒素 | （mg/L） |  | 0.76 | 1.6
| 全りん | （mg/L） |  | 0.11 | 0.28
| 全亜鉛 | （mg/L） |  | 0.013 | 0.016
| ノニルフェノール | （mg/L） |  |  | <0.00006
| LAS | （mg/L） |  |  | <0.0006
健康項目 | カドミウム | （mg/L） |  |  | <0.0003
| 全シアン | （mg/L） |  |  | <0.1
| 鉛 | （mg/L） |  |  | <0.005
| 六価クロム | （mg/L） |  |  | <0.01
| 砒素 | （mg/L） |  |  | <0.005
| 総水銀 | （mg/L） |  |  | <0.0005
| アルキル水銀 | （mg/L）
| PCB | （mg/L） |  |  | <0.0005
| ジクロロメタン | （mg/L） |  |  | <0.002
| 四塩化炭素 | （mg/L） |  |  | <0.0002
| 1,2-ジクロロエタン | （mg/L） |  |  | <0.0004
| 1,1-ジクロロエチレン | （mg/L） |  |  | <0.002
| シス-1,2-ジクロロエチレン | （mg/L） |  |  | <0.004
| 1,1,1-トリクロロエタン | （mg/L） |  |  | <0.0005
| 1,1,2-トリクロロエタン | （mg/L） |  |  | <0.0006
| トリクロロエチレン | （mg/L） |  |  | <0.001
| テトラクロロエチレン | （mg/L） |  |  | <0.0005
| 1,3-ジクロロプロペン | （mg/L） |  |  | <0.0002
| チウラム | （mg/L） |  |  | <0.0006
| シマジン | （mg/L） |  |  | <0.0003
| チオベンカルブ | （mg/L） |  |  | <0.002
| ベンゼン | （mg/L） |  |  | <0.001
| セレン | （mg/L） |  |  | <0.002
| 硝酸性窒素及び亜硝酸性窒素 | （mg/L） |  |  | <0.08
| ふっ素 | （mg/L） |  |  | 0.22
| ほう素 | （mg/L） |  |  | 0.04
| 1,4-ジオキサン | （mg/L） |  |  | <0.005
特殊項目 | ノルマルヘキサン抽出物質 | （mg/L） |  |  | 0.9
| フェノール類 | （mg/L） |  |  | <0.005
| 銅 | （mg/L） |  |  | <0.005
| 溶解性鉄 | （mg/L） |  |  | <0.08
| 溶解性マンガン | （mg/L） |  |  | <0.01
| 全クロム | （mg/L） |  |  | <0.03
| 陰イオン界面活性剤 | （mg/L） |  |  | 0.01
| 硝酸性窒素 | （mg/L） |  |  | <0.04
| 亜硝酸性窒素 | （mg/L） |  |  | <0.04
| アンモニア性窒素 | （mg/L） |  |  | 0.04
| りん酸性りん | （mg/L） |  |  | 0.17
要監視項目 | クロロホルム | （mg/L）
| トランス-1,2-ジクロロエチレン | （mg/L）
| 1,2-ジクロロプロパン | （mg/L）
| p-ジクロロベンゼン | （mg/L）
| イソキサチオン | （mg/L）
| ダイアジノン | （mg/L）
| フェニトロチオン | （mg/L）
| イソプロチオラン | （mg/L）
| オキシン銅 | （mg/L）
| クロロタロニル | （mg/L）
| プロピザミド | （mg/L）
| EPN | （mg/L）
| ジクロルボス | （mg/L）
| フェノブカルブ | （mg/L）
| イプロベンホス | （mg/L）
| クロルニトロフェン | （mg/L）
| トルエン | （mg/L）
| キシレン | （mg/L）
| フタル酸ジエチルヘキシル | （mg/L）
| ニッケル | （mg/L）
| モリブデン | （mg/L）
| アンチモン | （mg/L）
| 塩化ビニルモノマー | （mg/L）
| エピクロロヒドリン | （mg/L）
| 全マンガン | （mg/L）
| ウラン | （mg/L）
| フェノール | （mg/L）
| ホルムアルデヒド | （mg/L）
| 4-t-オクチルフェノール | （mg/L）
| アニリン | （mg/L）
| 2,4-ジクロロフェノール | （mg/L）
| PFOS及びPFOA | （mg/L）
| PFOS | （mg/L）
| PFOS（直鎖体） | （mg/L）
| PFOA | （mg/L）
| PFOA（直鎖体） | （mg/L）

## 萱島橋
| 寝屋川（萱島橋） | 令和７年度 | 公共用水域測定結果（速報）
採取年月日 |  |  | 2025-04-17 | 2025-05-15 | 2025-06-17 | 2025-07-01 | 2025-08-06 | 2025-09-03
一般項目 | 採取時間 |  | 9:00 | 8:48 | 9:00 | 9:00 | 9:00 | 9:00
|  |  | 15:00 | 15:00 | 15:00 | 15:00 | 15:00 | 15:00
天候 | bar: 2025-04-17 to 2025-09-03
|  |  | 晴れ | 晴れ | 晴れ | 晴れ | 晴れ | 曇り
| 気温 | （℃） | 15 | 20.7 | 27.5 | 29.2 | 33 | 31
|  |  | 23.4 | 26.3 | 32.7 | 33 | 36 | 32.4
| 水温 | （℃） | 22 | 23.9 | 26 | 29 | 31.5 | 31.8
|  |  | 20.5 | 26 | 28.8 | 32.1 | 33 | 33
| 流量 | （m3/sec） | 2.39 | 2.12 | 1.66 | 1.95 | 2.22 | 2.08
|  |  | 2.85 | 2.11 | 1.84 | 0.78 | 2.35 | 1.99
| 透視度 | （度） | >30 | >30 | >30 | >30 | >30 | >30
|  |  | >30 | >30 | >30 | >30 | >30 | >30
| 色相 |  | 黄色・淡（明） | 黄色・淡（明） | 黄色・淡（明） | 黄色・淡（明） | 黄色・淡（明） | 黄色・淡（明）
|  |  | 黄色・淡（明） | 黄色・淡（明） | 黄色・淡（明） | 黄色・淡（明） | 黄色・淡（明） | 黄色・淡（明）
| 臭気 |  | 川藻臭（微） | 川藻臭（微） | 川藻臭（微） | 川藻臭（微） | 川藻臭（微） | 川藻臭（微）
|  |  | 川藻臭（微） | 川藻臭（微） | 川藻臭（微） | 川藻臭（微） | 川藻臭（微） | 川藻臭（微）
生活環境項目 | pH |  | 6.8 | 6.9 | 6.8 | 6.7 | 6.8 | 6.7
|  |  | 7.2 | 7.8 | 8.2 | 8.5 | 7.2 | 7.2
| DO | （mg/L） | 10 | 10 | 13 | 10 | 9.6 | 9.7
| BOD | （mg/L） | 2.1 | 2 | 1.3 | 2.4 | 1.7 | 1.7
| COD | （mg/L） | 9.3 | 9.1 | 7.8 | 8.8 | 10 | 9.1
| SS | （mg/L） | bar: 2025-04-17 to 2025-09-03
| 大腸菌数 | （CFU/100mL） | 320 | 120 | 62 | 48 | 85 | 140
| 全窒素 | （mg/L） | 2025-05-15: 11; 2025-08-06: 10
| 全りん | （mg/L） | 2025-05-15: 0.12; 2025-08-06: 0.13
| 全亜鉛 | （mg/L） | 0.021 | 0.022 | 0.019 | 0.021 | 0.018 | 0.026
| ノニルフェノール | （mg/L） | 2025-05-15: <0.00006; 2025-08-06: <0.00006
| LAS | （mg/L） | 2025-05-15: 0.001; 2025-08-06: 0.0046
健康項目 | カドミウム | （mg/L） | 2025-08-06: <0.0003
| 全シアン | （mg/L） | 2025-08-06: <0.1
| 鉛 | （mg/L） | 2025-08-06: <0.005
| 六価クロム | （mg/L） | 2025-08-06: <0.01
| 砒素 | （mg/L） | 2025-08-06: <0.005
| 総水銀 | （mg/L） | 2025-08-06: <0.0005
| アルキル水銀 | （mg/L）
| PCB | （mg/L） | 2025-08-06: <0.0005
| ジクロロメタン | （mg/L） | 2025-08-06: <0.002
| 四塩化炭素 | （mg/L） | 2025-08-06: <0.0002
| 1,2-ジクロロエタン | （mg/L） | 2025-08-06: <0.0004
| 1,1-ジクロロエチレン | （mg/L） | 2025-08-06: <0.002
| シス-1,2-ジクロロエチレン | （mg/L） | 2025-08-06: <0.004
| 1,1,1-トリクロロエタン | （mg/L） | 2025-08-06: <0.0005
| 1,1,2-トリクロロエタン | （mg/L） | 2025-08-06: <0.0006
| トリクロロエチレン | （mg/L） | 2025-08-06: <0.001
| テトラクロロエチレン | （mg/L） | 2025-08-06: <0.0005
| 1,3-ジクロロプロペン | （mg/L） | 2025-08-06: <0.0002
| チウラム | （mg/L） | 2025-08-06: <0.0006
| シマジン | （mg/L） | 2025-08-06: <0.0003
| チオベンカルブ | （mg/L） | 2025-08-06: <0.002
| ベンゼン | （mg/L） | 2025-08-06: <0.001
| セレン | （mg/L） | 2025-08-06: <0.002
| 硝酸性窒素及び亜硝酸性窒素 | （mg/L） | 2025-05-15: 9.3; 2025-08-06: 8.3
| ふっ素 | （mg/L） | 2025-08-06: 0.12
| ほう素 | （mg/L） | 2025-08-06: 0.03
| 1,4-ジオキサン | （mg/L） | 2025-08-06: <0.005
特殊項目 | ノルマルヘキサン抽出物質 | （mg/L） | 2025-08-06: 0.7
| フェノール類 | （mg/L） | 2025-08-06: <0.005
| 銅 | （mg/L） | 2025-08-06: <0.005
| 溶解性鉄 | （mg/L） | 2025-08-06: <0.08
| 溶解性マンガン | （mg/L） | 2025-08-06: <0.01
| 全クロム | （mg/L） | 2025-08-06: <0.03
| 陰イオン界面活性剤 | （mg/L） | 2025-08-06: 0.01
| 硝酸性窒素 | （mg/L） | 2025-05-15: 8.9; 2025-08-06: <0.04
| 亜硝酸性窒素 | （mg/L） | 2025-05-15: 0.49; 2025-08-06: 8.3
| アンモニア性窒素 | （mg/L） | 2025-08-06: <0.04
| りん酸性りん | （mg/L） | 2025-08-06: 0.1
要監視項目 | クロロホルム | （mg/L）
| トランス-1,2-ジクロロエチレン | （mg/L）
| 1,2-ジクロロプロパン | （mg/L）
| p-ジクロロベンゼン | （mg/L） | 2025-08-06: <0.03
| イソキサチオン | （mg/L） | 2025-08-06: <0.0008
| ダイアジノン | （mg/L） | 2025-08-06: <0.0005
| フェニトロチオン | （mg/L） | 2025-08-06: <0.0003
| イソプロチオラン | （mg/L） | 2025-08-06: <0.004
| オキシン銅 | （mg/L） | 2025-08-06: <0.004
| クロロタロニル | （mg/L） | 2025-08-06: <0.004
| プロピザミド | （mg/L） | 2025-08-06: <0.0008
| EPN | （mg/L） | 2025-08-06: <0.0006
| ジクロルボス | （mg/L） | 2025-08-06: <0.0008
| フェノブカルブ | （mg/L） | 2025-08-06: <0.002
| イプロベンホス | （mg/L） | 2025-08-06: <0.0008
| クロルニトロフェン | （mg/L） | 2025-08-06: <0.0001
| トルエン | （mg/L）
| キシレン | （mg/L）
| フタル酸ジエチルヘキシル | （mg/L）
| ニッケル | （mg/L）
| モリブデン | （mg/L）
| アンチモン | （mg/L）
| 塩化ビニルモノマー | （mg/L）
| エピクロロヒドリン | （mg/L）
| 全マンガン | （mg/L）
| ウラン | （mg/L）
| フェノール | （mg/L）
| ホルムアルデヒド | （mg/L）
| 4-t-オクチルフェノール | （mg/L）
| アニリン | （mg/L）
| 2,4-ジクロロフェノール | （mg/L）
| PFOS及びPFOA | （mg/L） | 2025-08-06: 2.4e-05
| PFOS | （mg/L）
| PFOS（直鎖体） | （mg/L）
| PFOA | （mg/L）
| PFOA（直鎖体） | （mg/L）