## 4月
水 質 調 査 結 果 表
調査日：令和7年 4月 17日
測定項目 ＼ 地点 |  | 層 | Ａ－２ | Ａ－３ | Ａ－６ | Ａ－７ | Ａ－１０ | Ａ－１１ | Ｂ－３ | Ｂ－４ | Ｂ－５ | Ｃ－３ | Ｃ－４ | Ｃ－５ | Ｃ－７ | Ｃ－８ | Ｃ－９ | 最小値 | ～ | 最大値 | 平均値
採取時刻 | （時：分） |  | 9:08 | 8:20 | 8:53 | 11:46 | 9:35 | 10:22 | 9:45 | 11:24 | 12:17 | 10:18 | 10:55 | 11:48 | 12:11 | 11:20 | 10:53 | - | ～ | - | -
天候 |  |  | 晴 | 快晴 | 快晴 | 快晴 | 快晴 | 快晴 | 晴 | 晴 | 晴 | 晴 | 晴 | 晴 | 快晴 | 快晴 | 快晴 | - | ～ | - | -
雲量 |  |  | 2 | 0 | 1 | 1 | 1 | 0 | 4 | 4 | 4 | 4 | 4 | 4 | 1 | 1 | 0 | - | ～ | - | -
風向 |  |  | N | － | NW | NW | NW | NW | NNW | NW | NNW | NW | W | NNW | NE | － | NW | - | ～ | - | -
風力 |  |  | 1 | 0 | 1 | 2 | 1 | 2 | 1 | 2 | 1 | 1 | 2 | 1 | 1 | 0 | 2 | - | ～ | - | -
風浪階級 |  |  | 1 | 1 | 0 | 1 | 0 | 1 | 1 | 1 | 1 | 1 | 1 | 1 | 1 | 0 | 1 | - | ～ | - | -
水深 | （m） |  | 19 | 15.2 | 20.1 | 13.4 | 23.4 | 44.4 | 16.2 | 14.6 | 14.6 | 15.6 | 12.1 | 11.2 | 2.6 | 5.8 | 6 | 11.2 | ～ | 44.4 | 18.3
気温 | （℃） |  | 14.3 | 18.9 | 18.2 | 17.2 | 16.5 | 16.5 | 15.8 | 15.9 | 17.7 | 16.7 | 15.8 | 16.2 | 16.8 | 17.2 | 16.2 | 14.3 | ～ | 18.9 | 16.6
水温 | （℃） | 表 | 13.2 | 13.9 | 14.1 | 15.1 | 13.9 | 15 | 13.6 | 14.6 | 14.3 | 14.2 | 14.6 | 15 | 15.7 | 14.8 | 15.2 | 13.2 | ～ | 15.1 | 14.3
|  | 底 | 12.7 | 12.8 | 13 | 13.5 | 13.3 | 14.2 | 12.7 | 12.8 | 12.5 | 12.6 | 13 | 13 | － | － | － | 12.5 | ～ | 14.2 | 13
|  | 最下 | 12.7 | 12.8 | 12.9 | 13.5 | 13.5 | 14.4 | 12.7 | 12.8 | 12.5 | 12.6 | 13 | 12.8 | 14.4 | 14.3 | 14.5 | 12.5 | ～ | 14.4 | 13
色相 |  |  | dark yellowish green | dark yellowish green | dark yellowish green | dark yellowish green | dark yellowish green | dark bluish green | olive | grayish olive green | grayish olive green | brownish olive | grayish olive green | grayish olive green | dark yellowish green | deep green | deep green | - | ～ | - | -
臭気 |  |  | 無/無 | 無/無 | 無/無 | 無/無 | 無/無 | 無/無 | 無/無 | 無/無 | 無/無 | 無/無 | 無/無 | 無/無 | 無 / - | 無 / - | 無 / - | - | ～ | - | -
透明度 | （m） |  | 5.9 | 4.6 | 6.5 | 3.9 | 7.1 | 13 | 2.7 | 4.6 | 4.9 | 1.6 | 3.9 | 4.7 | 2.5 | 5 | 5.1 | 1.6 | ～ | 13 | 5.3
透視度 | （cm） |  | >50 / >50 | >50 / >50 | >50 / >50 | >50 / >50 | >50 / >50 | >50 / >50 | >50 / >50 | >50 / >50 | >50 / >50 | >50 / >50 | >50 / >50 | >50 / >50 | >50 /- | >50 /- | >50 /- | >50 / >50 | ～ | >50 / >50 | >50 / >50
ｐＨ | （pH） | 表 | 8.2 | 8.2 | 8.2 | 8.1 | 8.2 | 8.1 | 8.2 | 8.3 | 8.2 | 8.3 | 8.1 | 8.2 | 8.1 | 8.1 | 8.1 | 8.1 | ～ | 8.3 | 8.2
|  | 底 | 8.1 | 8.1 | 8.1 | 8.1 | 8.1 | 8.1 | 8.1 | 8.1 | 8.1 | 8.1 | 8.1 | 8.1 | － | － | － | 8.1 | ～ | 8.1 | 8.1
ＤＯ | （mg/L） | 表 | 9.8 | 9.9 | 9.4 | 9.2 | 9.4 | 8.5 | 11 | 11 | 10 | 12 | 9.8 | 10 | 8.9 | 8.9 | 8.1 | 8.5 | ～ | 12 | 10
|  | 底 | 8.6 | 8.4 | 8.6 | 8.7 | 8.9 | 8.4 | 8.4 | 8.3 | 7.4 | 7.5 | 9.3 | 7.6 | － | － | － | 7.4 | ～ | 9.3 | 8.3
|  | 最下 | 8.6 | 8.4 | 8.2 | 8.5 | 8.4 | 8.3 | 8.2 | 8.3 | 7.2 | 7.5 | 9.3 | 7 | 9.3 | 8.4 | 8.2 | 7 | ～ | 9.3 | 8.2
ＤＯ飽和度 | （％） | 表 | 114 | 117 | 112 | 111 | 112 | 103 | 130 | 134 | 125 | 139 | 116 | 129 | 109 | 107 | 98 | 103 | ～ | 139 | 120
|  | 底 | 99 | 97 | 101 | 102 | 105 | 101 | 97 | 96 | 86 | 86 | 108 | 88 | － | － | － | 86 | ～ | 108 | 97
|  | 最下 | 100 | 97 | 96 | 100 | 99 | 100 | 95 | 96 | 83 | 87 | 108 | 81 | 112 | 101 | 98 | 81 | ～ | 108 | 95
ＣＯＤＭｎ | （mg/L） | 表 | 2.4 | 2.6 | 2.4 | 2 | 2.1 | 1.7 | 3.4 | 3.2 | 2.6 | 4.8 | 2.6 | 2.8 | 2.2 | 1.6 | 1.7 | 1.7 | ～ | 4.8 | 2.7
|  | 底 | 2.1 | 2.2 | 1.8 | 1.9 | 1.8 | 1.5 | 2.1 | 2.4 | 2.1 | 2.5 | 2.8 | 2.7 | － | － | － | 1.5 | ～ | 2.8 | 2.2
溶解性 ＣＯＤＭｎ | （mg/L） | 表 | 2.1 | 2.5 | 1.9 | 1.8 | 1.7 | 1.5 | 2 | 2.1 | 1.9 | 3.3 | 2.6 | 2.5 | － | － | － | 1.5 | ～ | 3.3 | 2.2
|  | 底 | 1.4 | 1.4 | 1.3 | 1.7 | 1.4 | 1.2 | 1.7 | 1.6 | 1.4 | 2.1 | 2.4 | 2.5 | － | － | － | 1.2 | ～ | 2.5 | 1.7
塩分 |  | 表 | 32.1 | 31.96 | 32.32 | 32.44 | 32.49 | 33.32 | 31.03 | 31.59 | 31.8 | 24.86 | 31.12 | 31.48 | 32.14 | 32.88 | 33.24 | 24.86 | ～ | 33.32 | 31.38
|  | 底 | 32.5 | 32.47 | 32.59 | 32.79 | 32.99 | 33.49 | 32.41 | 32.1 | 32.34 | 31.9 | 31.56 | 31.88 | － | － | － | 31.56 | ～ | 33.49 | 32.42
|  | 最下 | 32.47 | 32.46 | 32.6 | 32.82 | 32.97 | 33.5 | 32.44 | 32.33 | 32.54 | 32.12 | 31.63 | 32.02 | 32.37 | 33.11 | 33.32 | 31.63 | ～ | 33.5 | 32.49
大腸菌数 | （CFU/100mL） | 表 | <1 | <1 | [11 empty] | － | － | <1 | ～ | <1 | <1 | bar: NW to NE
ノルマルヘキサン抽出物質 | （mg/L） | 表 | <0.5 | <0.5 | <0.5 | <0.5 | <0.5 | <0.5 | <0.5 | <0.5 | <0.5 | － | － | － | － | － | － | <0.5 | ～ | <0.5 | <0.5
全窒素 | （mg/L） | 表 | 0.16 | 0.2 | 0.13 | 0.12 | 0.14 | 0.1 | 0.26 | 0.18 | 0.14 | 0.88 | 0.44 | 0.2 | － | － | － | 0.1 | ～ | 0.88 | 0.25
|  | 底 | 0.15 | 0.19 | 0.15 | 0.14 | 0.12 | 0.1 | 0.16 | 0.19 | 0.23 | 0.33 | 0.21 | 0.21 | － | － | － | 0.1 | ～ | 0.33 | 0.18
硝酸性窒素及び亜硝酸性窒素 | （mg/L） | 表 | <0.08 | <0.08 | <0.08 | <0.08 | <0.08 | <0.08 | <0.08 | <0.08 | <0.08 | 0.41 | 0.1 | <0.08 | － | － | － | <0.08 | ～ | 0.41 | 0.11
アンモニア性窒素 | （mg/L） | 表 | <0.04 | <0.04 | <0.04 | <0.04 | <0.04 | <0.04 | <0.04 | <0.04 | <0.04 | <0.04 | 0.08 | <0.04 | － | － | － | <0.04 | ～ | 0.08 | 0.04
|  | 底 | <0.04 | <0.04 | <0.04 | <0.04 | <0.04 | <0.04 | <0.04 | <0.04 | 0.04 | <0.04 | <0.04 | <0.04 | － | － | － | <0.04 | ～ | 0.04 | 0.04
硝酸性窒素 | （mg/L） | 表 | <0.04 | <0.04 | <0.04 | <0.04 | <0.04 | <0.04 | <0.04 | <0.04 | <0.04 | 0.37 | 0.06 | <0.04 | － | － | － | <0.04 | ～ | 0.37 | 0.07
|  | 底 | <0.04 | <0.04 | <0.04 | <0.04 | <0.04 | <0.04 | <0.04 | <0.04 | <0.04 | <0.04 | <0.04 | <0.04 | － | － | － | <0.04 | ～ | <0.04 | <0.04
亜硝酸性窒素 | （mg/L） | 表 | <0.04 | <0.04 | <0.04 | <0.04 | <0.04 | <0.04 | <0.04 | <0.04 | <0.04 | <0.04 | <0.04 | <0.04 | － | － | － | <0.04 | ～ | <0.04 | <0.04
|  | 底 | <0.04 | <0.04 | <0.04 | <0.04 | <0.04 | <0.04 | <0.04 | <0.04 | <0.04 | <0.04 | <0.04 | <0.04 | － | － | － | <0.04 | ～ | <0.04 | <0.04
全りん | （mg/L） | 表 | 0.017 | 0.019 | 0.014 | 0.015 | 0.017 | 0.014 | 0.025 | 0.019 | 0.016 | 0.067 | 0.03 | 0.019 | － | － | － | 0.014 | ～ | 0.067 | 0.023
|  | 底 | 0.019 | 0.023 | 0.018 | 0.02 | 0.016 | 0.014 | 0.019 | 0.021 | 0.026 | 0.034 | 0.021 | 0.024 | － | － | － | 0.014 | ～ | 0.034 | 0.021
りん酸性りん | （mg/L） | 表 | <0.003 | <0.003 | <0.003 | <0.003 | <0.003 | 0.006 | <0.003 | <0.003 | <0.003 | 0.01 | <0.003 | <0.003 | － | － | － | <0.003 | ～ | 0.01 | 0.004
|  | 底 | 0.004 | 0.003 | 0.01 | 0.004 | 0.008 | 0.008 | 0.006 | <0.003 | 0.004 | <0.003 | <0.003 | <0.003 | － | － | － | <0.003 | ～ | 0.01 | 0.005
全亜鉛 | （mg/L） | 表 | － | － | [11 empty] | － | － | - | ～ | - | - | bar: NW to NE
ノニルフェノール | （mg/L） | 表 | － | － | [11 empty] | － | － | - | ～ | - | - | bar: NW to NE
LAS | （mg/L） | 表 | － | － | [11 empty] | － | － | - | ～ | - | - | bar: NW to NE
濁度 | （度・カオリン） | 表 | 3 | 3.6 | 1.6 | 2 | 1.5 | 0.4 | 4.7 | 3.9 | 2.9 | 9.1 | 4 | 3.4 | 2.2 | 1.2 | 0.7 | 0.4 | ～ | 9.1 | 3.3
|  | 底 | 2.7 | 3.7 | 1.1 | 1.2 | 0.9 | 0.8 | 2.7 | 3.6 | 3.9 | 4.4 | 2.9 | 3 | － | － | － | 0.8 | ～ | 4.4 | 2.6
ＳＳ | （mg/L） | 表 | 4 | 4 | 4 | 3 | 3 | 1 | 7 | 7 | 7 | 11 | 9 | 9 | － | － | － | 1 | ～ | 11 | 6
|  | 底 | 3 | 5 | 2 | 2 | 1 | 1 | 6 | 5 | 6 | 11 | 5 | 6 | － | － | － | 1 | ～ | 11 | 4
ＶＳＳ | （mg/L） | 表 | 2 | 2 | 1 | 1 | 1 | <1 | 3 | 5 | 4 | 6 | 3 | 6 | － | － | － | <1 | ～ | 6 | 3
|  | 底 | 1 | 1 | <1 | <1 | <1 | <1 | 2 | 3 | 2 | 3 | 2 | 3 | － | － | － | <1 | ～ | 3 | 2
クロロフィルａ | （μg/L） | 表 | 1.3 | 2.5 | 1.4 | 1.8 | 1.6 | 0.2 | 2.4 | 2 | 2.2 | 8.1 | 3.3 | 1.8 | 1.1 | 0.7 | 0.2 | 0.2 | ～ | 8.1 | 2.4
フェオフィチン | （μg/L） | 表 | 0.9 | 1.4 | 1.2 | 0.6 | 0.4 | 0.2 | 1.9 | 1.5 | 1.3 | 7.4 | 1.8 | 1 | 0.6 | 0.3 | 0.2 | 0.2 | ～ | 7.4 | 1.6
電気伝導率 | （mS/m） | 表 | 4530 | 4520 | 4570 | 4580 | 4600 | 4680 | 4420 | 4480 | 4480 | 3640 | 4420 | 4460 | 4540 | 4620 | 4670 | 3640 | ～ | 4680 | 4450
|  | 底 | 4560 | 4590 | 4600 | 4630 | 4640 | 4710 | 4570 | 4530 | 4570 | 4440 | 4470 | 4500 | － | － | －
注）最小値、最大値、平均値はＡ－２～Ｃ－５の結果を用いた。平均値の算出にあたっては、報告下限値未満は報告下限値として算出し、全ての結果が報告下限値未満の場合は報告下限値未満とした。また、環境基準を超えた（ＤＯは基準を下回った）結果には網掛けをした。さらに、赤潮が観察された場合は、地点番号に網掛けをした。

## 5月
水 質 調 査 結 果 表
調査日：令和7年 5月 8日
測定項目 ＼ 地点 |  | 層 | Ａ－２ | Ａ－３ | Ａ－６ | Ａ－７ | Ａ－１０ | Ａ－１１ | Ｂ－３ | Ｂ－４ | Ｂ－５ | Ｃ－３ | Ｃ－４ | Ｃ－５ | Ｃ－７ | Ｃ－８ | Ｃ－９ | 最小値 | ～ | 最大値 | 平均値
採取時刻 | （時：分） |  | 9:23 | 8:28 | 9:03 | 14:16 | 9:50 | 12:42 | 10:33 | 13:26 | 14:31 | 11:06 | 12:22 | 13:51 | 14:40 | 13:36 | 13:08 | - | ～ | - | -
天候 |  |  | 晴 | 晴 | 晴 | 晴 | 晴 | 晴 | 晴 | 晴 | 晴 | 快晴 | 晴 | 晴 | 晴 | 晴 | 晴 | - | ～ | - | -
雲量 |  |  | 3 | 3 | 2 | 3 | 2 | 3 | 2 | 4 | 4 | 1 | 3 | 4 | 3 | 3 | 3 | - | ～ | - | -
風向 |  |  | NNE | ENE | NE | W | NNE | N | NNW | NW | SW | NE | NW | WNW | W | NW | NW | - | ～ | - | -
風力 |  |  | 2 | 2 | 3 | 2 | 2 | 2 | 1 | 2 | 3 | 1 | 2 | 2 | 2 | 1 | 1 | - | ～ | - | -
風浪階級 |  |  | 1 | 1 | 2 | 2 | 2 | 1 | 1 | 1 | 2 | 1 | 1 | 1 | 1 | 1 | 1 | - | ～ | - | -
水深 | （m） |  | 18.1 | 14.8 | 20.5 | 13.4 | 22.7 | 42.9 | 15.2 | 14.8 | 14.2 | 14.3 | 11.9 | 11.52 | 3.1 | 5.8 | 5.9 | 11.52 | ～ | 42.9 | 17.9
気温 | （℃） |  | 15.3 | 13.9 | 16.7 | 17.6 | 15.3 | 17 | 20.5 | 17.7 | 18.1 | 18 | 18 | 17.5 | 18.8 | 17.1 | 19 | 13.9 | ～ | 20.5 | 17.1
水温 | （℃） | 表 | 15.1 | 16.1 | 16.5 | 17.1 | 15.9 | 16.9 | 15.5 | 17 | 16.9 | 15.8 | 17 | 16.9 | 17.1 | 17.9 | 17 | 15.1 | ～ | 17.1 | 16.4
|  | 底 | 15.1 | 14.8 | 15 | 15.1 | 15 | 15.8 | 15.1 | 14.5 | 14.2 | 14.5 | 14.4 | 14.5 | － | － | － | 14.2 | ～ | 15.8 | 14.8
|  | 最下 | 15.1 | 14.8 | 15 | 15 | 15.5 | 15.6 | 15 | 14.5 | 14.2 | 14.4 | 14.2 | 14.5 | 16.4 | 16.1 | 16.1 | 14.2 | ～ | 15.6 | 14.8
色相 |  |  | grayish olive green | dark yellowish green | dark bluish green | dark yellowish green | dark bluish green | dark bluish green | grayish olive green | dark yellowish green | grayish olive green | grayish olive green | grayish olive green | grayish olive green | dark yellowish green | dark yellowish green | dark green | - | ～ | - | -
臭気 |  |  | 無/無 | 無/無 | 無/無 | 無/無 | 無/無 | 無/無 | 無/無 | 無/無 | 無/無 | 無/無 | 無/無 | 無/無 | 無 / - | 無 / - | 無 / - | - | ～ | - | -
透明度 | （m） |  | 3.8 | 4.5 | 4.6 | 4 | 4.34 | 5.1 | 3.1 | 4.9 | 3.3 | 2.8 | 2.9 | 4.5 | >3.1 | 3.8 | 4.9 | 2.8 | ～ | 5.1 | 4
透視度 | （cm） |  | >50 / >50 | >50 / >50 | >50 / >50 | >50 / >50 | >50 / >50 | >50 / >50 | >50 / >50 | >50 / >50 | >50 / >50 | >50 / >50 | >50 / >50 | >50 / >50 | >50 /- | >50 /- | >50 /- | >50 / >50 | ～ | >50 / >50 | >50 / >50
ｐＨ | （pH） | 表 | 8.2 | 8.2 | 8.3 | 8.2 | 8.2 | 8.2 | 8.2 | 8.2 | 8.2 | 8 | 8.2 | 8.2 | 8.1 | 8.1 | 8.1 | 8 | ～ | 8.3 | 8.2
|  | 底 | 8.1 | 8.1 | 8.1 | 8 | 8.1 | 8.1 | 8 | 8 | 7.9 | 8 | 7.9 | 8 | － | － | － | 7.9 | ～ | 8.1 | 8
ＤＯ | （mg/L） | 表 | 9.6 | 9.3 | 9.4 | 9.4 | 9 | 8.3 | 9.4 | 9.5 | 9.6 | 8.4 | 7.6 | 9.5 | 8.5 | 8.7 | 7.5 | 7.6 | ～ | 9.6 | 9.1
|  | 底 | 7.7 | 7.3 | 7.9 | 7.4 | 8.1 | 7.8 | 7.6 | 6.6 | 5.9 | 6.1 | 5.9 | 7.4 | － | － | － | 5.9 | ～ | 8.1 | 7.1
|  | 最下 | 7.7 | 7.2 | 7.7 | 7.4 | 7.6 | 7.7 | 7.7 | 6.6 | 5.9 | 6 | 5 | 6.9 | 8.7 | 7.7 | 7.8 | 5 | ～ | 7.7 | 7
ＤＯ飽和度 | （％） | 表 | 116 | 114 | 116 | 119 | 111 | 105 | 114 | 119 | 121 | 100 | 94 | 119 | 107 | 111 | 95 | 94 | ～ | 121 | 112
|  | 底 | 94 | 89 | 96 | 91 | 98 | 96 | 93 | 79 | 70 | 74 | 70 | 89 | － | － | － | 70 | ～ | 98 | 87
|  | 最下 | 94 | 87 | 94 | 90 | 93 | 96 | 93 | 80 | 71 | 72 | 60 | 83 | 108 | 96 | 97 | 60 | ～ | 96 | 84
ＣＯＤＭｎ | （mg/L） | 表 | 3.5 | 3.3 | 3.2 | 3 | 2.8 | 2.3 | 3.5 | 3 | 3.4 | 3.7 | 3.9 | 3.2 | 2.7 | 2.3 | 1.9 | 2.3 | ～ | 3.9 | 3.2
|  | 底 | 2.2 | 2.7 | 2.2 | 2.2 | 1.7 | 1.7 | 2 | 2 | 2.5 | 2.3 | 2.5 | 2.5 | － | － | － | 1.7 | ～ | 2.7 | 2.2
溶解性 ＣＯＤＭｎ | （mg/L） | 表 | 1.6 | 2 | 2.1 | 1.9 | 1.8 | 1.7 | 2.1 | 1.9 | 2.1 | 2.6 | 2.5 | 2.2 | 2.2 | 1.8 | 1.4 | 1.6 | ～ | 2.6 | 2
|  | 底 | 1.3 | 1.7 | 1.8 | 1.6 | 1.6 | 1.5 | 1.4 | 1.6 | 1.7 | 1.6 | 2 | 1.9 | － | － | － | 1.3 | ～ | 2 | 1.6
塩分 |  | 表 | 30.83 | 31.74 | 31.5 | 31.81 | 32 | 32.98 | 30.08 | 31.76 | 31.78 | 26.52 | 30.35 | 31.65 | 31.42 | 32.39 | 32.77 | 26.52 | ～ | 32.98 | 31.08
|  | 底 | 32.77 | 32.48 | 32.73 | 32.88 | 32.8 | 33.54 | 32.78 | 32.71 | 32.66 | 32.68 | 32.53 | 32.63 | － | － | － | 32.48 | ～ | 33.54 | 32.77
|  | 最下 | 32.77 | 32.54 | 32.72 | 32.88 | 33.13 | 33.53 | 32.78 | 32.68 | 32.65 | 32.7 | 32.57 | 32.65 | 31.71 | 33.18 | 33.32 | 32.54 | ～ | 33.53 | 32.8
大腸菌数 | （CFU/100mL） | 表 | [15 empty] | <1 | ～ | <1 | <1 | bar: NNE to NW
ノルマルヘキサン抽出物質 | （mg/L） | 表 | <0.5 | <0.5 | <0.5 | <0.5 | <0.5 | <0.5 | <0.5 | <0.5 | <0.5 | － | － | － | － | － | － | <0.5 | ～ | <0.5 | <0.5
全窒素 | （mg/L） | 表 | 0.27 | 0.17 | 0.17 | 0.16 | 0.13 | 0.1 | 0.34 | 0.25 | 0.2 | 0.71 | 0.47 | 0.21 | 0.2 | 0.12 | 0.13 | 0.1 | ～ | 0.71 | 0.27
|  | 底 | 0.2 | 0.23 | 0.18 | 0.17 | 0.14 | 0.11 | 0.16 | 0.22 | 0.23 | 0.29 | 0.24 | 0.17 | － | － | － | 0.11 | ～ | 0.29 | 0.2
硝酸性窒素及び亜硝酸性窒素 | （mg/L） | 表 | <0.08 | <0.08 | <0.08 | <0.08 | <0.08 | <0.08 | 0.1 | <0.08 | <0.08 | 0.35 | 0.12 | <0.08 | <0.08 | <0.08 | <0.08 | <0.08 | ～ | 0.35 | 0.11
アンモニア性窒素 | （mg/L） | 表 | <0.04 | <0.04 | <0.04 | <0.04 | <0.04 | <0.04 | <0.04 | <0.04 | <0.04 | 0.08 | 0.08 | <0.04 | <0.04 | <0.04 | <0.04 | <0.04 | ～ | 0.08 | 0.05
|  | 底 | <0.04 | <0.04 | <0.04 | 0.04 | <0.04 | <0.04 | <0.04 | 0.06 | 0.05 | 0.09 | 0.05 | <0.04 | － | － | － | <0.04 | ～ | 0.09 | 0.05
硝酸性窒素 | （mg/L） | 表 | <0.04 | <0.04 | <0.04 | <0.04 | <0.04 | <0.04 | 0.06 | <0.04 | <0.04 | 0.31 | 0.08 | <0.04 | <0.04 | <0.04 | <0.04 | <0.04 | ～ | 0.31 | 0.07
|  | 底 | <0.04 | <0.04 | <0.04 | <0.04 | <0.04 | <0.04 | <0.04 | <0.04 | <0.04 | <0.04 | <0.04 | <0.04 | － | － | － | <0.04 | ～ | <0.04 | <0.04
亜硝酸性窒素 | （mg/L） | 表 | <0.04 | <0.04 | <0.04 | <0.04 | <0.04 | <0.04 | <0.04 | <0.04 | <0.04 | <0.04 | <0.04 | <0.04 | <0.04 | <0.04 | <0.04 | <0.04 | ～ | <0.04 | <0.04
|  | 底 | <0.04 | <0.04 | <0.04 | <0.04 | <0.04 | <0.04 | <0.04 | <0.04 | <0.04 | <0.04 | <0.04 | <0.04 | － | － | － | <0.04 | ～ | <0.04 | <0.04
全りん | （mg/L） | 表 | 0.027 | 0.015 | 0.015 | 0.014 | 0.013 | 0.014 | 0.034 | 0.029 | 0.021 | 0.063 | 0.035 | 0.023 | 0.024 | 0.015 | 0.02 | 0.013 | ～ | 0.063 | 0.025
|  | 底 | 0.029 | 0.019 | 0.021 | 0.025 | 0.019 | 0.016 | 0.021 | 0.029 | 0.03 | 0.043 | 0.029 | 0.024 | － | － | － | 0.016 | ～ | 0.043 | 0.025
りん酸性りん | （mg/L） | 表 | <0.003 | <0.003 | <0.003 | <0.003 | <0.003 | <0.003 | <0.003 | <0.003 | <0.003 | 0.018 | <0.003 | <0.003 | 0.005 | <0.003 | 0.008 | <0.003 | ～ | 0.018 | 0.004
|  | 底 | 0.011 | 0.003 | 0.009 | 0.013 | 0.008 | 0.007 | 0.011 | 0.016 | 0.01 | 0.022 | 0.008 | <0.003 | － | － | － | <0.003 | ～ | 0.022 | 0.01
全亜鉛 | （mg/L） | 表 | 0.014 | 0.024 | 0.003 | 0.001 | 0.002 | 0.001 | 0.007 | 0.006 | 0.005 | 0.012 | 0.008 | 0.004 | － | － | － | 0.001 | ～ | 0.024 | 0.007
ノニルフェノール | （mg/L） | 表 | [15 empty] | - | ～ | - | - | bar: NNE to NW
LAS | （mg/L） | 表 | [15 empty] | - | ～ | - | - | bar: NNE to NW
濁度 | （度・カオリン） | 表 | 2.8 | 2.2 | 2 | 2.2 | 1.6 | 1.3 | 3 | 2.4 | 2.9 | 4.3 | 4.2 | 2.8 | 2.6 | 1.6 | 1.6 | 1.3 | ～ | 4.3 | 2.6
|  | 底 | 2.3 | 2.2 | 1.2 | 2.2 | 0.8 | 1.9 | 1.7 | 1.7 | 2.6 | 2.1 | 2.3 | 2.9 | － | － | － | 0.8 | ～ | 2.9 | 2
ＳＳ | （mg/L） | 表 | 2 | 2 | 5 | 3 | 3 | 3 | 6 | 4 | 3 | 7 | 5 | 4 | － | － | － | 2 | ～ | 7 | 4
|  | 底 | 2 | 3 | 3 | 4 | 1 | 2 | 3 | 2 | 4 | 4 | 3 | 3 | － | － | － | 1 | ～ | 4 | 3
ＶＳＳ | （mg/L） | 表 | <1 | 1 | 3 | <1 | <1 | <1 | 3 | 2 | 1 | 4 | 2 | 2 | － | － | － | <1 | ～ | 4 | 2
|  | 底 | <1 | <1 | 1 | <1 | <1 | <1 | 1 | <1 | <1 | <1 | 1 | 2 | － | － | － | <1 | ～ | 2 | 1
クロロフィルａ | （μg/L） | 表 | 4 | 3.5 | 2.6 | 2.5 | 1.8 | 2.1 | 5.2 | 2.6 | 2.8 | 4.5 | 5.2 | 3.2 | 3.4 | 2.2 | 0.9 | 1.8 | ～ | 5.2 | 3.3
フェオフィチン | （μg/L） | 表 | 1.2 | 0.4 | 0.6 | 0.4 | 0.4 | 0.4 | 1.6 | 0.6 | 0.8 | 3.1 | 1.2 | 1.1 | 0.7 | 0.6 | 0.5 | 0.4 | ～ | 3.1 | 1
電気伝導率 | （mS/m） | 表 | 4290 | 4480 | 4450 | 4500 | 4520 | 4660 | 4290 | 4490 | 4500 | 3860 | 4320 | 4480 | 4460 | 4560 | 4600 | 3860 | ～ | 4660 | 4400
|  | 底 | 4580 | 4570 | 4610 | 4620 | 4620 | 4710 | 4610 | 4600 | 4610 | 4600 | 4580 | 4600 | － | － | －
注）最小値、最大値、平均値はＡ－２～Ｃ－５の結果を用いた。平均値の算出にあたっては、報告下限値未満は報告下限値として算出し、全ての結果が報告下限値未満の場合は報告下限値未満とした。また、環境基準を超えた（ＤＯは基準を下回った）結果には網掛けをした。さらに、赤潮が観察された場合は、地点番号に網掛けをした。

## 6月
水 質 調 査 結 果 表
調査日：令和7年6月3日
測定項目 ＼ 地点 |  | 層 | Ａ－２ | Ａ－３ | Ａ－６ | Ａ－７ | Ａ－１０ | Ａ－１１ | Ｂ－３ | Ｂ－４ | Ｂ－５ | Ｃ－３ | Ｃ－４ | Ｃ－５ | Ｃ－７ | Ｃ－８ | Ｃ－９ | 最小値 | ～ | 最大値 | 平均値
採取時刻 | （時：分） |  | 9:23 | 8:28 | 8:53 | 12:03 | 9:35 | 10:22 | 10:05 | 12:17 | 13:15 | 10:41 | 11:49 | 12:45 | 12:27 | 11:37 | 11:11 | - | ～ | - | -
天候 |  |  | 雨 | 雨 | 雨 | 雨 | 雨 | 雨 | 雨 | 雨 | 雨 | 雨 | 雨 | 雨 | 雨 | 雨 | 雨 | - | ～ | - | -
雲量 |  |  | 10 | 10 | 10 | 10 | 10 | 10 | 10 | 10 | 10 | 10 | 10 | 10 | 10 | 10 | 10 | - | ～ | - | -
風向 |  |  | NE | NE | NE | NNE | ENE | NE | NNE | ENE | NE | NE | NE | E | NNE | NE | NE | - | ～ | - | -
風力 |  |  | 3 | 3 | 4 | 4 | 4 | 4 | 3 | 3 | 3 | 3 | 3 | 3 | 3 | 4 | 3 | - | ～ | - | -
風浪階級 |  |  | 3 | 3 | 3 | 3 | 3 | 3 | 2 | 3 | 3 | 2 | 2 | 2 | 2 | 2 | 2 | - | ～ | - | -
水深 | （m） |  | 19.2 | 15.2 | 20.4 | 13.8 | 23 | 46.1 | 16.2 | 15 | 15.2 | 15.9 | 12.2 | 11 | 3.3 | 6.3 | 6.4 | 11 | ～ | 46.1 | 18.6
気温 | （℃） |  | 18.1 | 18.2 | 18.4 | 18.5 | 18.2 | 18.3 | 18 | 18.3 | 18.6 | 17.9 | 18.2 | 18.8 | 18.6 | 18.4 | 18.5 | 17.9 | ～ | 18.8 | 18.3
水温 | （℃） | 表 | 19.1 | 18.7 | 18.5 | 18.5 | 18.4 | 18.5 | 18.7 | 18.6 | 18.6 | 18.2 | 18.8 | 18.8 | 19 | 18.5 | 18.2 | 18.2 | ～ | 19.1 | 18.6
|  | 底 | 17.8 | 17.6 | 18 | 17.8 | 17.9 | 18.3 | 17.6 | 17.5 | 17.4 | 17.2 | 17.6 | 17.3 | － | － | － | 17.2 | ～ | 18.3 | 17.7
|  | 最下 | 17.6 | 17.4 | 17.9 | 17.8 | 17.8 | 18.3 | 17.4 | 17.4 | 17.4 | 17.2 | 17.1 | 17.3 | 19 | 18 | 18 | 17.1 | ～ | 18.3 | 17.6
色相 |  |  | dark green | dark green | grayish olive green | grayish olive green | grayish olive green | grayish olive green | grayish olive green | dark green | dark yellowish green | grayish olive green | grayish olive green | grayish olive green | olive | grayish olive green | dark yellowish green | - | ～ | - | -
臭気 |  |  | 無 / 無 | 無 / 無 | 無 / 無 | 無 / 無 | 無 / 無 | 無 / 無 | 無 / 無 | 無 / 無 | 無 / 無 | 無 / 無 | 無 / 無 | 無 / 無 | 無 / - | 無 / - | 無 / - | - | ～ | - | -
透明度 | （m） |  | 3.2 | 3.7 | 3.9 | 3.3 | 3.4 | 3.5 | 2.8 | 2.9 | 2.8 | 2.8 | 2.5 | 2.4 | 2.4 | 2.8 | 4 | 2.4 | ～ | 3.9 | 3.1
透視度 | （cm） |  | >50 / >50 | >50 / >50 | >50 / >50 | >50 / >50 | >50 / >50 | >50 / >50 | >50 / >50 | >50 / >50 | >50 / >50 | >50 / >50 | >50 / >50 | >50 / >50 | >50 /- | >50 /- | >50 /- | >50 / >50 | ～ | >50 / >50 | >50 / >50
ｐＨ | （pH） | 表 | 8.3 | 8.4 | 8.3 | 8.3 | 8.2 | 8.2 | 8.3 | 8.3 | 8.4 | 8 | 8.3 | 8.3 | 8.2 | 8.2 | 8 | 8 | ～ | 8.4 | 8.3
|  | 底 | 8 | 8 | 8.2 | 8 | 8.1 | 8.1 | 8 | 8.1 | 8 | 7.9 | 7.9 | 7.9 | － | － | － | 7.9 | ～ | 8.2 | 8
ＤＯ | （mg/L） | 表 | 10 | 11 | 10 | 10 | 9.5 | 9.5 | 10 | 11 | 11 | 7.1 | 11 | 11 | 9.5 | 8 | 6.5 | 7.1 | ～ | 11 | 10
|  | 底 | 6.5 | 5.7 | 7.7 | 6.4 | 6.9 | 7.4 | 5.8 | 5.9 | 5.2 | 4.6 | 7.1 | 4.4 | － | － | － | 4.4 | ～ | 7.7 | 6.1
|  | 最下 | 6.2 | 5.3 | 6.7 | 6.4 | 6.8 | 7.3 | 4.8 | 5.8 | 4.9 | 4.3 | 4.3 | 4.2 | 7.8 | 5.9 | 6.4 | 4.2 | ～ | 7.3 | 5.6
ＤＯ飽和度 | （％） | 表 | 141 | 147 | 130 | 136 | 122 | 123 | 135 | 141 | 148 | 87 | 153 | 148 | 124 | 103 | 83 | 87 | ～ | 153 | 134
|  | 底 | 84 | 72 | 99 | 82 | 89 | 96 | 74 | 76 | 66 | 58 | 90 | 56 | － | － | － | 56 | ～ | 99 | 79
|  | 最下 | 79 | 67 | 86 | 82 | 87 | 95 | 61 | 74 | 62 | 54 | 54 | 53 | 101 | 75 | 83 | 53 | ～ | 95 | 71
ＣＯＤＭｎ | （mg/L） | 表 | 3.2 | 3.4 | 3.3 | 3.2 | 2.9 | 3.5 | 3.5 | 3.9 | 4.6 | 3.1 | 4.3 | 5.2 | 2.9 | 2.6 | 2.5 | 2.9 | ～ | 5.2 | 3.7
|  | 底 | 1.7 | 2.2 | 2.8 | 1.7 | 2.3 | 1.6 | 2.1 | 1.9 | 1.7 | 1.9 | 2.3 | 2.1 | － | － | － | 1.6 | ～ | 2.8 | 2
溶解性 ＣＯＤＭｎ | （mg/L） | 表 | 1.7 | 2.3 | 2.1 | 1.8 | 1.5 | 2 | 2.5 | 1.9 | 1.9 | 2.2 | 1.6 | 1.7 | － | － | － | 1.5 | ～ | 2.5 | 1.9
|  | 底 | 1.3 | 1.9 | 2 | 1.4 | 1.4 | 1.5 | 1.8 | 1.3 | 1.4 | 1.2 | 1.4 | 1.5 | － | － | － | 1.2 | ～ | 2 | 1.5
塩分 |  | 表 | 30.14 | 30.52 | 31.53 | 31.34 | 31.77 | 31.48 | 28.36 | 30.61 | 31.07 | 24.08 | 30.04 | 31.26 | 30.52 | 30.94 | 31.09 | 24.08 | ～ | 31.77 | 30.18
|  | 底 | 32.74 | 32.39 | 32.06 | 32.47 | 32.29 | 33.4 | 32.66 | 32.57 | 32.55 | 32.55 | 32.49 | 32.44 | － | － | － | 32.06 | ～ | 33.4 | 32.55
|  | 最下 | 32.75 | 32.47 | 32.44 | 32.55 | 32.71 | 33.4 | 32.61 | 32.56 | 32.52 | 32.53 | 32.58 | 32.48 | 31.4 | 32.58 | 32.98 | 32.44 | ～ | 33.4 | 32.63
大腸菌数 | （CFU/100mL） | 表 | 4 | 1 | <1 | 6 | <1 | 2 | － | － | － | － | － | － | － | － | － | <1 | ～ | 6 | 2.5
ノルマルヘキサン抽出物質 | （mg/L） | 表 | <0.5 | <0.5 | <0.5 | <0.5 | <0.5 | <0.5 | <0.5 | <0.5 | <0.5 | － | － | － | － | － | － | <0.5 | ～ | <0.5 | <0.5
全窒素 | （mg/L） | 表 | 0.2 | 0.18 | 0.15 | 0.16 | 0.17 | 0.14 | 0.27 | 0.21 | 0.2 | 0.67 | 0.27 | 0.22 | － | － | － | 0.14 | ～ | 0.67 | 0.24
|  | 底 | 0.18 | 0.26 | 0.16 | 0.2 | 0.15 | 0.11 | 0.23 | 0.18 | 0.24 | 0.33 | 0.27 | 0.3 | － | － | － | 0.11 | ～ | 0.33 | 0.22
硝酸性窒素及び亜硝酸性窒素 | （mg/L） | 表 | <0.08 | <0.08 | <0.08 | <0.08 | <0.08 | <0.08 | <0.08 | <0.08 | <0.08 | 0.39 | <0.08 | <0.08 |  |  |  | <0.08 | ～ | 0.39 | 0.11
アンモニア性窒素 | （mg/L） | 表 | <0.04 | <0.04 | <0.04 | <0.04 | <0.04 | <0.04 | <0.04 | <0.04 | <0.04 | 0.06 | <0.04 | <0.04 | － | － | － | <0.04 | ～ | 0.06 | 0.04
|  | 底 | <0.04 | 0.06 | <0.04 | 0.04 | <0.04 | <0.04 | 0.07 | 0.04 | 0.08 | 0.11 | 0.09 | 0.11 | － | － | － | <0.04 | ～ | 0.11 | 0.06
硝酸性窒素 | （mg/L） | 表 | <0.04 | <0.04 | <0.04 | <0.04 | <0.04 | <0.04 | <0.04 | <0.04 | <0.04 | 0.38 | <0.04 | <0.04 | - | - | - | <0.04 | ～ | 0.38 | 0.07
|  | 底 | <0.04 | <0.04 | <0.04 | <0.04 | <0.04 | <0.04 | <0.04 | <0.04 | <0.04 | <0.04 | <0.04 | <0.04 | - | - | - | <0.04 | ～ | <0.04 | <0.04
亜硝酸性窒素 | （mg/L） | 表 | <0.04 | <0.04 | <0.04 | <0.04 | <0.04 | <0.04 | <0.04 | <0.04 | <0.04 | <0.04 | <0.04 | <0.04 | - | - | - | <0.04 | ～ | <0.04 | <0.04
|  | 底 | <0.04 | <0.04 | <0.04 | <0.04 | <0.04 | <0.04 | <0.04 | <0.04 | <0.04 | <0.04 | <0.04 | <0.04 | - | - | - | <0.04 | ～ | <0.04 | <0.04
全りん | （mg/L） | 表 | 0.021 | 0.016 | 0.018 | 0.021 | 0.022 | 0.02 | 0.029 | 0.024 | 0.023 | 0.065 | 0.03 | 0.027 | － | － | － | 0.016 | ～ | 0.065 | 0.026
|  | 底 | 0.022 | 0.035 | 0.023 | 0.028 | 0.02 | 0.015 | 0.032 | 0.023 | 0.035 | 0.058 | 0.042 | 0.042 | － | － | － | 0.015 | ～ | 0.058 | 0.031
りん酸性りん | （mg/L） | 表 | <0.003 | 0.006 | <0.003 | <0.003 | <0.003 | <0.003 | <0.003 | <0.003 | <0.003 | 0.035 | <0.003 | <0.003 | － | － | － | <0.003 | ～ | 0.035 | 0.006
|  | 底 | 0.014 | 0.013 | <0.003 | 0.015 | <0.003 | 0.007 | 0.022 | 0.014 | 0.022 | 0.033 | 0.024 | 0.026 | － | － | － | <0.003 | ～ | 0.033 | 0.016
全亜鉛 | （mg/L） | 表 | [15 empty] | - | ～ | - | - | bar: NE to NE
ノニルフェノール | （mg/L） | 表 | [15 empty] | - | ～ | - | - | bar: NE to NE
LAS | （mg/L） | 表 | [15 empty] | - | ～ | - | - | bar: NE to NE
濁度 | （度・カオリン） | 表 | 2.6 | 2.5 | 3.1 | 3.6 | 3.3 | 3.4 | 4 | 4.2 | 4.6 | 3.2 | 5.2 | 6 | 3.9 | 3.1 | 2 | 2.5 | ～ | 6 | 3.8
|  | 底 | 1.3 | 1.6 | 3.2 | 2.1 | 2.4 | 1 | 1.3 | 0.6 | 1.2 | 2.4 | 0.9 | 1.5 | － | － | － | 0.6 | ～ | 3.2 | 1.6
ＳＳ | （mg/L） | 表 | 2 | 3 | 4 | 3 | 3 | 4 | 6 | 4 | 7 | 5 | 4 | 5 | － | － | － | 2 | ～ | 7 | 4
|  | 底 | 1 | 2 | 4 | 2 | 3 | 2 | 2 | 1 | 3 | 3 | 1 | 2 | － | － | － | 1 | ～ | 4 | 2
ＶＳＳ | （mg/L） | 表 | 2 | 2 | 2 | 2 | 2 | 2 | 3 | 2 | 4 | 2 | 2 | 3 | － | － | － | 2 | ～ | 4 | 2
|  | 底 | <1 | <1 | 2 | <1 | 1 | <1 | <1 | <1 | 1 | 1 | <1 | <1 | － | － | － | <1 | ～ | 2 | 1
クロロフィルａ | （μg/L） | 表 | 1.2 | 0.6 | 0.8 | 1.2 | 1 | 1 | 3.7 | 2.3 | 0.9 | 3.9 | 4.7 | 1.5 | 3.9 | 4.6 | 1.1 | 0.6 | ～ | 4.7 | 1.9
フェオフィチン | （μg/L） | 表 | 2.8 | 2.3 | 2.9 | 3.3 | 2 | 3.5 | 4.6 | 6.7 | 4.6 | 2.8 | 8.6 | 9.7 | 4.5 | 3.8 | 1.1 | 2 | ～ | 9.7 | 4.5
電気伝導率 | （mS/m） | 表 | 4320 | 4360 | 4480 | 4460 | 4510 | 4480 | 4090 | 4370 | 4430 | 3540 | 4290 | 4460 | 4320 | 4380 | 4390 | 3540 | ～ | 4510 | 4320
|  | 底 | 4630 | 4580 | 4550 | 4600 | 4570 | 4700 | 4610 | 4630 | 4620 | 4590 | 4600 | 4610 | － | － | － | 4550 | ～ | 4700 | 4610
注）最小値、最大値、平均値はＡ－２～Ｃ－５の結果を用いた。平均値の算出にあたっては、報告下限値未満は報告下限値として算出し、全ての結果が報告下限値未満の場合は報告下限値未満とした。また、環境基準を超えた（ＤＯは基準を下回った）結果には網掛けをした。さらに、赤潮が観察された場合は、地点番号に網掛けをした。

## 7月
水 質 調 査 結 果 表
調査日：令和7年7月1日
測定項目 ＼ 地点 |  | 層 | Ａ－２ | Ａ－３ | Ａ－６ | Ａ－７ | Ａ－１０ | Ａ－１１ | Ｂ－３ | Ｂ－４ | Ｂ－５ | Ｃ－３ | Ｃ－４ | Ｃ－５ | Ｃ－７ | Ｃ－８ | Ｃ－９ | 最小値 | ～ | 最大値 | 平均値
採取時刻 | （時：分） |  | 10:08 | 8:43 | 9:19 | 16:08 | 10:11 | 14:19 | 10:45 | 14:39 | 15:35 | 11:23 | 13:45 | 15:06 | 16:32 | 15:21 | 14:50 | - | ～ | - | -
天候 |  |  | 晴 | 晴 | 晴 | 晴 | 晴 | 晴 | 晴 | 晴 | 晴 | 晴 | 晴 | 晴 | 曇 | 晴 | 晴 | - | ～ | - | -
雲量 |  |  | 5 | 4 | 7 | 8 | 8 | 7 | 5 | 5 | 7 | 6 | 5 | 5 | 9 | 5 | 6 | - | ～ | - | -
風向 |  |  | W | NNW | NE | W | W | SW | WSW | WSW | W | SW | WSW | WSW | WNW | WSW | NNW | - | ～ | - | -
風力 |  |  | 2 | 2 | 1 | 2 | 2 | 2 | 2 | 2 | 3 | 2 | 2 | 1 | 2 | 1 | 2 | - | ～ | - | -
風浪階級 |  |  | 1 | 1 | 1 | 2 | 2 | 2 | 1 | 1 | 1 | 1 | 1 | 1 | 2 | 1 | 2 | - | ～ | - | -
水深 | （m） |  | 19.1 | 15.1 | 20.4 | 13.3 | 23.4 | 43.1 | 16.2 | 14.6 | 14.8 | 15.2 | 12.2 | 11.1 | 2.9 | 5.8 | 6 | 11.1 | ～ | 43.1 | 18.2
気温 | （℃） |  | 27.4 | 26 | 27 | 28.6 | 28 | 28.3 | 28.1 | 28.8 | 29.2 | 28.2 | 28.5 | 29.6 | 28.4 | 30.4 | 28.8 | 26 | ～ | 29.6 | 28.1
水温 | （℃） | 表 | 26.8 | 25.4 | 23.9 | 27.7 | 25.2 | 25 | 27.7 | 28.3 | 27.4 | 27.5 | 28.8 | 28.8 | 26.7 | 28 | 25.3 | 23.9 | ～ | 28.8 | 26.9
|  | 底 | 21.7 | 21 | 21.6 | 21.5 | 21.8 | 22 | 21.2 | 20.4 | 20.8 | 20 | 21 | 20.9 | － | － | － | 20 | ～ | 22 | 21.2
|  | 最下 | 21.6 | 20.7 | 20.9 | 21.6 | 21.6 | 21.9 | 20.4 | 20.3 | 20.5 | 19.9 | 20.8 | 20.8 | 25.9 | 25.3 | 22.9 | 19.9 | ～ | 21.9 | 20.9
色相 |  |  | dark yellowish green | dark yellowish green | dark yellowish green | dark yellowish green | dark yellowish green | dark yellowish green | grayish olive green | brownish olive | grayish olive green | brownish olive | grayish olive green | grayish olive green | deep yellow green | strong yellowish green | strong yellowish green | - | ～ | - | -
臭気 |  |  | 無/無 | 無/無 | 無/無 | 無/無 | 無/無 | 無/無 | 無/無 | 無/無 | 無/無 | 無/無 | 無/無 | 無/無 | 無/- | 無/- | 無/- | - | ～ | - | -
透明度 | （m） |  | 5.8 | 5.5 | 9 | 3.5 | 7.8 | 5.8 | 2.9 | 2.2 | 2.8 | 1.3 | 2.8 | 2.3 | 2 | 3.5 | 3.8 | 1.3 | ～ | 9 | 4.3
透視度 | （cm） |  | >50 / >50 | >50 / >50 | >50 / >50 | >50 / >50 | >50 / >50 | >50 / >50 | >50 / >50 | >50 / >50 | >50 / >50 | >50 / >50 | >50 / >50 | >50 / >50 | >50 /- | >50 /- | >50 /- | >50 / >50 | ～ | >50 / >50 | >50 / >50
ｐＨ | （pH） | 表 | 8.6 | 8.6 | 8.3 | 8.5 | 8.5 | 8.3 | 8.9 | 8.8 | 8.7 | 8.9 | 8.8 | 8.8 | 8.4 | 8.4 | 8.4 | 8.3 | ～ | 8.9 | 8.6
|  | 底 | 8.1 | 7.9 | 8.1 | 8 | 8.1 | 8.1 | 8 | 7.9 | 7.9 | 7.8 | 7.8 | 7.8 | － | － | － | 7.8 | ～ | 8.1 | 8
ＤＯ | （mg/L） | 表 | 10 | 9.7 | 8.8 | 10 | 9.8 | 8.3 | 11 | 12 | 13 | 13 | 10 | 13 | 8.8 | 9.1 | 7.6 | 8.3 | ～ | 13 | 11
|  | 底 | 5.6 | 3.5 | 6.2 | 4.5 | 5.8 | 6.5 | 5 | 3.5 | 2.9 | 2 | 2.1 | 2.5 | － | － | － | 2 | ～ | 6.5 | 4.2
|  | 最下 | 4.8 | 3.6 | 3.9 | 4.6 | 5.8 | 6.4 | 3.6 | 2.5 | 2.3 | 2.3 | 2.2 | 2.6 | 8.1 | 7.5 | 7.1 | 2.2 | ～ | 6.4 | 3.7
ＤＯ飽和度 | （％） | 表 | 152 | 139 | 126 | 155 | 142 | 121 | 171 | 183 | 200 | 194 | 158 | 197 | 130 | 139 | 111 | 121 | ～ | 200 | 162
|  | 底 | 76 | 48 | 85 | 62 | 80 | 90 | 68 | 47 | 40 | 27 | 28 | 34 | － | － | － | 27 | ～ | 90 | 57
|  | 最下 | 67 | 48 | 53 | 63 | 79 | 89 | 49 | 33 | 31 | 30 | 30 | 35 | 118 | 109 | 100 | 30 | ～ | 89 | 51
ＣＯＤＭｎ | （mg/L） | 表 | 3.7 | 3.4 | 2.1 | 3.4 | 2.4 | 3.1 | 5.3 | 4.6 | 4.3 | 5.7 | 5.1 | 4.9 | 3.9 | 3 | 2.4 | 2.1 | ～ | 5.7 | 4
|  | 底 | 1.7 | 1.7 | 2.2 | 2.4 | 2.5 | 1.6 | 2 | 2.3 | 2.2 | 2.2 | 1.9 | 2.2 | － | － | － | 1.6 | ～ | 2.5 | 2.1
溶解性 ＣＯＤＭｎ | （mg/L） | 表 | 2.4 | 3.1 | 1.8 | 2.6 | 1.9 | 2.1 | 4 | 3.1 | 2.6 | 3.6 | 2.5 | 2.6 | 1.8 | 1.6 | 1.7 | 1.8 | ～ | 4 | 2.7
|  | 底 | 1.5 | 1.6 | 2 | 2.1 | 1.8 | 1.2 | 1.8 | 1.5 | 2.1 | 1.7 | 1.4 | 1.3 | － | － | － | 1.2 | ～ | 2.1 | 1.7
塩分 |  | 表 | 27.43 | 28.16 | 31.27 | 28.99 | 30.15 | 31.47 | 23.35 | 25.89 | 28.21 | 18.43 | 23.66 | 25.76 | 29.59 | 30.53 | 31.08 | 18.43 | ～ | 31.47 | 26.9
|  | 底 | 32.12 | 31.9 | 32.12 | 31.81 | 32.02 | 33.08 | 32.04 | 31.77 | 31.97 | 31.9 | 31.81 | 31.8 | － | － | － | 31.77 | ～ | 33.08 | 32.03
|  | 最下 | 32.11 | 31.89 | 31.98 | 31.83 | 32.07 | 33.1 | 32.12 | 32.05 | 32.05 | 32.04 | 31.8 | 31.89 | 30.58 | 31.64 | 31.89 | 31.8 | ～ | 33.1 | 32.08
大腸菌数 | （CFU/100mL） | 表 | 7 | 1 | <1 | 2 | 1 | <1 | － | － | － | － | － | － | － | － | － | <1 | ～ | 7 | 2.2
ノルマルヘキサン抽出物質 | （mg/L） | 表 | <0.5 | <0.5 | <0.5 | <0.5 | <0.5 | <0.5 | <0.5 | <0.5 | <0.5 | － | － | － | － | － | － | <0.5 | ～ | <0.5 | <0.5
全窒素 | （mg/L） | 表 | 0.24 | 0.23 | 0.18 | 0.17 | 0.17 | 0.22 | 0.29 | 0.39 | 0.25 | 0.54 | 0.28 | 0.29 | － | － | － | 0.17 | ～ | 0.54 | 0.27
|  | 底 | 0.15 | 0.2 | 0.19 | 0.16 | 0.18 | 0.15 | 0.19 | 0.17 | 0.15 | 0.35 | 0.36 | 0.19 | － | － | － | 0.15 | ～ | 0.36 | 0.2
硝酸性窒素及び亜硝酸性窒素 | （mg/L） | 表 | <0.08 | <0.08 | <0.08 | <0.08 | <0.08 | <0.08 | <0.08 | <0.08 | <0.08 | <0.08 | <0.08 | <0.08 | - | - | - | <0.08 | ～ | <0.08 | <0.08
アンモニア性窒素 | （mg/L） | 表 | <0.04 | <0.04 | <0.04 | <0.04 | <0.04 | <0.04 | <0.04 | <0.04 | <0.04 | <0.04 | <0.04 | <0.04 | － | － | － | <0.04 | ～ | <0.04 | <0.04
|  | 底 | <0.04 | <0.04 | <0.04 | <0.04 | <0.04 | <0.04 | <0.04 | <0.04 | <0.04 | 0.15 | 0.18 | <0.04 | － | － | － | <0.04 | ～ | 0.18 | 0.06
硝酸性窒素 | （mg/L） | 表 | <0.04 | <0.04 | <0.04 | <0.04 | <0.04 | <0.04 | <0.04 | <0.04 | <0.04 | <0.04 | <0.04 | <0.04 | － | － | － | <0.04 | ～ | <0.04 | <0.04
|  | 底 | <0.04 | <0.04 | <0.04 | <0.04 | <0.04 | <0.04 | <0.04 | <0.04 | <0.04 | <0.04 | <0.04 | <0.04 | － | － | － | <0.04 | ～ | <0.04 | <0.04
亜硝酸性窒素 | （mg/L） | 表 | <0.04 | <0.04 | <0.04 | <0.04 | <0.04 | <0.04 | <0.04 | <0.04 | <0.04 | <0.04 | <0.04 | <0.04 | － | － | － | <0.04 | ～ | <0.04 | <0.04
|  | 底 | <0.04 | <0.04 | <0.04 | <0.04 | <0.04 | <0.04 | <0.04 | <0.04 | <0.04 | <0.04 | <0.04 | <0.04 | － | － | － | <0.04 | ～ | <0..04 | <0.04
全りん | （mg/L） | 表 | 0.028 | 0.026 | 0.019 | 0.023 | 0.021 | 0.033 | 0.034 | 0.051 | 0.031 | 0.073 | 0.037 | 0.038 | － | － | － | 0.019 | ～ | 0.073 | 0.035
|  | 底 | 0.029 | 0.038 | 0.025 | 0.032 | 0.03 | 0.02 | 0.041 | 0.024 | 0.032 | 0.079 | 0.077 | 0.046 | － | － | － | 0.02 | ～ | 0.079 | 0.039
りん酸性りん | （mg/L） | 表 | <0.003 | <0.003 | 0.006 | <0.003 | 0.005 | 0.003 | 0.003 | 0.003 | <0.003 | 0.006 | <0.003 | <0.003 | － | － | － | <0.003 | ～ | 0.006 | 0.004
|  | 底 | 0.016 | 0.024 | 0.012 | 0.011 | 0.014 | 0.01 | 0.034 | 0.009 | 0.017 | 0.071 | 0.066 | 0.03 | － | － | － | 0.009 | ～ | 0.071 | 0.026
全亜鉛 | （mg/L） | 表 | [15 empty] | - | ～ | - | - | bar: W to NNW
ノニルフェノール | （mg/L） | 表 | [15 empty] | - | ～ | - | - | bar: W to NNW
LAS | （mg/L） | 表 | [15 empty] | - | ～ | - | - | bar: W to NNW
濁度 | （度・カオリン） | 表 | 2.5 | 3.1 | 1.1 | 2.1 | 1.1 | 0.9 | 4.4 | 6.4 | 2.9 | 13 | 4.1 | 6.5 | 4.2 | 1.7 | 1.5 | 0.9 | ～ | 13 | 4
|  | 底 | 2.3 | 3.3 | 1.1 | 2.4 | 1.4 | 1 | 1.4 | 1.7 | 1.3 | 1.8 | 2.4 | 1.4 | － | － | － | 1 | ～ | 3.3 | 1.8
ＳＳ | （mg/L） | 表 | 3 | 3 | 2 | 4 | 2 | 5 | 10 | 6 | 5 | 12 | 5 | 6 | － | － | － | 2 | ～ | 12 | 5
|  | 底 | 3 | 5 | 2 | 4 | 3 | 4 | 5 | 2 | 4 | 6 | 4 | 4 | － | － | － | 2 | ～ | 6 | 4
ＶＳＳ | （mg/L） | 表 | 1 | 2 | 1 | 3 | 2 | 4 | 8 | 5 | 4 | 9 | 4 | 3 | － | － | － | 1 | ～ | 9 | 4
|  | 底 | <1 | 1 | 1 | 3 | 2 | 2 | 2 | 1 | 2 | 2 | 1 | 2 | － | － | － | <1 | ～ | 3 | 2
クロロフィルａ | （μg/L） | 表 | 1.8 | 2.7 | 0.2 | 0.8 | 0.5 | 2.4 | 1.8 | 6.8 | 2.3 | 20 | 1.3 | 4 | 3.6 | 1.4 | 1.2 | 0.2 | ～ | 20 | 3.7
フェオフィチン | （μg/L） | 表 | 1 | 1.2 | 0.3 | 0.5 | 0.2 | 0.3 | 1.3 | 2.5 | 1 | 9.5 | 1.7 | 1.3 | 1 | 0.7 | 0.3 | 0.2 | ～ | 9.5 | 1.7
電気伝導率 | （mS/m） | 表 | 3950 | 4050 | 4430 | 4160 | 4300 | 4460 | 3440 | 3770 | 4060 | 2790 | 3410 | 3760 | 4230 | 4350 | 4430 | 2790 | ～ | 4460 | 3880
|  | 底 | 4520 | 4510 | 4550 | 4510 | 4530 | 4670 | 4510 | 4460 | 4530 | 4510 | 4500 | 4500 | － | － | － | 4460 | ～ | 4670 | 4530
注）最小値、最大値、平均値はＡ－２～Ｃ－５の結果を用いた。平均値の算出にあたっては、報告下限値未満は報告下限値として算出し、全ての結果が報告下限値未満の場合は報告下限値未満とした。また、環境基準を超えた（ＤＯは基準を下回った）結果には網掛けをした。さらに、赤潮が観察された場合は、地点番号に網掛けをした。

## 8月
水 質 調 査 結 果 表
調査日：令和7年8月5日
測定項目 ＼ 地点 |  | 層 | Ａ－２ | Ａ－３ | Ａ－６ | Ａ－７ | Ａ－１０ | Ａ－１１ | Ｂ－３ | Ｂ－４ | Ｂ－５ | Ｃ－３ | Ｃ－４ | Ｃ－５ | Ｃ－７ | Ｃ－８ | Ｃ－９ | 最小値 | ～ | 最大値 | 平均値
採取時刻 | （時：分） |  | 9:11 | 8:58 | 9:24 | 13:14 | 10:50 | 11:43 | 10:12 | 13:04 | 14:29 | 11:07 | 12:33 | 13:32 | 14:04 | 12:47 | 12:18 | - | ～ | - | -
天候 |  |  | 晴 | 晴 | 晴 | 晴 | 晴 | 快晴 | 晴 | 晴 | 晴 | 晴 | 晴 | 晴 | 晴 | 晴 | 快晴 | - | ～ | - | -
雲量 |  |  | 3 | 4 | 4 | 2 | 3 | 1 | 4 | 4 | 5 | 4 | 4 | 4 | 2 | 2 | 1 | - | ～ | - | -
風向 |  |  | SW | SSW | SW | WSW | SW | SW | SW | WSW | SSW | WSW | W | WSW | WNW | SW | SW | - | ～ | - | -
風力 |  |  | 3 | 2 | 1 | 3 | 3 | 3 | 3 | 4 | 3 | 3 | 4 | 4 | 2 | 3 | 3 | - | ～ | - | -
風浪階級 |  |  | 2 | 2 | 2 | 2 | 2 | 2 | 2 | 2 | 2 | 2 | 2 | 3 | 1 | 2 | 1 | - | ～ | - | -
水深 | （m） |  | 18.5 | 14.4 | 20 | 13.6 | 22.9 | 44 | 15.8 | 14.6 | 14.9 | 13.7 | 11.7 | 11.8 | 2.9 | 5.7 | 5.6 | 11.7 | ～ | 44 | 18
気温 | （℃） |  | 31.1 | 30.9 | 30.2 | 31.6 | 30.4 | 31.3 | 30.3 | 29.7 | 31.1 | 30.1 | 29.7 | 30 | 31.7 | 32.9 | 32.5 | 29.7 | ～ | 31.6 | 30.5
水温 | （℃） | 表 | 28.9 | 29.6 | 28.6 | 29.3 | 28.5 | 28.6 | 29.1 | 29.4 | 29.6 | 30.1 | 29.7 | 30 | 30 | 27.3 | 28 | 28.5 | ～ | 30.1 | 29.3
|  | 底 | 26 | 26.8 | 27.4 | 26.5 | 26.7 | 25.5 | 26.7 | 27.1 | 25.9 | 26.1 | 28.9 | 27.2 | － | － | － | 25.5 | ～ | 28.9 | 26.7
|  | 最下 | 25.9 | 26.5 | 26.4 | 26.5 | 26.3 | 25.2 | 25.9 | 25.6 | 25.7 | 25.6 | 28.2 | 26 | 30 | 27.5 | 27.5 | 25.2 | ～ | 28.2 | 26.2
色相 |  |  | dark yellowish green | dark yellowish green | dark blue green | dark yellowish green | dark bluish green | dark yellowish green | dark yellowish green | dark yellowish green | dark yellowish green | brownish olive | deep yellow green | dark yellowish green | dark yellowish green | dark yellowish green | dark yellowish green | - | ～ | - | -
臭気 |  |  | 無 / 無 | 無 / 無 | 無 / 無 | 無 / 無 | 無 / 無 | 無 / 無 | 無 / 無 | 無 / 無 | 無 / 無 | 無 / 無 | 無 / 無 | 無 / 無 | 無 / - | 無 / - | 無 / - | - | ～ | - | -
透明度 | （m） |  | 5 | 5 | 7.4 | 4.4 | 5.5 | 6 | 5.5 | 4.6 | 3.5 | 2.5 | 3.7 | 3.3 | 1.9 | 3 | 2.3 | 2.5 | ～ | 7.4 | 4.7
透視度 | （cm） |  | >50 / >50 | >50 / >50 | >50 / >50 | >50 / >50 | >50 / >50 | >50 / >50 | >50 / >50 | >50 / >50 | >50 / >50 | >50 / >50 | >50 / >50 | >50 / >50 | >50 /- | >50 /- | >50 /- | >50 / >50 | ～ | >50 / >50 | >50 / >50
ｐＨ | （pH） | 表 | 8.3 | 8.4 | 8.3 | 8.3 | 8.3 | 8.3 | 8.3 | 8.4 | 8.4 | 8.5 | 8.5 | 8.5 | 8.4 | 8.3 | 8.2 | 8.3 | ～ | 8.5 | 8.4
|  | 底 | 8 | 8.1 | 8.2 | 8 | 8.2 | 8.2 | 8.2 | 8.2 | 7.9 | 8 | 8.4 | 8.2 | － | － | － | 7.9 | ～ | 8.4 | 8.1
ＤＯ | （mg/L） | 表 | 6.5 | 6.9 | 6.5 | 6.9 | 6.6 | 6.7 | 6.6 | 6.6 | 6.8 | 9 | 7 | 7.2 | 6.6 | 6.9 | 6.3 | 6.5 | ～ | 9 | 6.9
|  | 底 | 1.9 | 3.5 | 6.6 | 4.1 | 4.9 | 5.6 | 3.9 | 3.7 | 1.6 | 1.4 | 5.6 | 2.9 | － | － | － | 1.4 | ～ | 6.6 | 3.8
|  | 最下 | 2.9 | 2.5 | 5.2 | 3.7 | 4.2 | 5.3 | 0.7 | 0.6 | 1.5 | 0.6 | 4.5 | 0.5 | 6.6 | 5 | 5.4 | 0.5 | ～ | 5.3 | 2.7
ＤＯ飽和度 | （％） | 表 | 101 | 108 | 101 | 107 | 102 | 103 | 102 | 103 | 105 | 138 | 109 | 112 | 104 | 105 | 97 | 101 | ～ | 138 | 108
|  | 底 | 29 | 53 | 100 | 62 | 73 | 82 | 58 | 56 | 23 | 21 | 87 | 44 | － | － | － | 21 | ～ | 100 | 57
|  | 最下 | 43 | 38 | 78 | 55 | 63 | 77 | 11 | 9 | 22 | 10 | 69 | 7 | 104 | 77 | 82 | 7 | ～ | 78 | 40
ＣＯＤＭｎ | （mg/L） | 表 | 3.2 | 3.4 | 2.7 | 2.9 | 2.6 | 2.9 | 3.1 | 3.2 | 3.1 | 5 | 3.5 | 3.8 | 2.9 | 2.8 | 2.6 | 2.6 | ～ | 5 | 3.3
|  | 底 | 2.2 | 1.9 | 2.2 | 2.3 | 2.3 | 1.6 | 2.1 | 2.4 | 2 | 2.7 | 3 | 2.7 | － | － | － | 1.6 | ～ | 3 | 2.3
溶解性 ＣＯＤＭｎ | （mg/L） | 表 | 2.1 | 2.7 | 2 | 2.3 | 2.2 | 2.2 | 2.7 | 2.3 | 2.3 | 3.6 | 2.6 | 2.8 | 2.1 | 1.7 | 1.8 | 2 | ～ | 3.6 | 2.5
|  | 底 | 1.3 | 1.8 | 1.8 | 1.9 | 1.7 | 1.5 | 1.9 | 1.8 | 1.5 | 2.1 | 1.8 | 2.2 | － | － | － | 1.3 | ～ | 2.2 | 1.8
塩分 |  | 表 | 30.39 | 30.16 | 30.93 | 30.83 | 31.36 | 31.75 | 30.46 | 29.79 | 29.55 | 26.49 | 29.48 | 29.22 | 30.98 | 31.89 | 32.3 | 26.49 | ～ | 31.75 | 30.03
|  | 底 | 32.31 | 32.1 | 32.17 | 32.14 | 32.05 | 33.07 | 31.59 | 31.42 | 32.12 | 30.81 | 29.9 | 31.07 | － | － | － | 29.9 | ～ | 33.07 | 31.73
|  | 最下 | 32.2 | 32.14 | 32.32 | 32.15 | 32.46 | 33.23 | 31.82 | 31.8 | 32.11 | 31.21 | 30.95 | 31.88 | 31 | 32.3 | 32.42 | 30.95 | ～ | 33.23 | 32.02
大腸菌数 | （CFU/100mL） | 表 | 2 | 49 | 2 | 7 | 14 | 2 | － | － | － | － | － | － | － | － | － | 2 | ～ | 49 | 13
ノルマルヘキサン抽出物質 | （mg/L） | 表 | <0.5 | <0.5 | <0.5 | <0.5 | <0.5 | <0.5 | <0.5 | <0.5 | <0.5 | <0.5 | <0.5 | <0.5 | <0.5 | <0.5 | <0.5 | <0.5 | ～ | <0.5 | <0.5
全窒素 | （mg/L） | 表 | 0.23 | 0.23 | 0.19 | 0.19 | 0.18 | 0.2 | 0.21 | 0.2 | 0.23 | 0.51 | 0.26 | 0.23 | 0.23 | 0.26 | 0.18 | 0.18 | ～ | 0.51 | 0.24
|  | 底 | 0.25 | 0.25 | 0.16 | 0.23 | 0.17 | 0.15 | 0.2 | 0.24 | 0.3 | 0.54 | 0.21 | 0.26 | － | － | － | 0.15 | ～ | 0.54 | 0.25
硝酸性窒素及び亜硝酸性窒素 | （mg/L） | 表 | <0.08 | <0.08 | <0.08 | <0.08 | <0.08 | <0.08 | <0.08 | <0.08 | <0.08 | <0.08 | <0.08 | <0.08 | <0.08 | <0.08 | <0.08 | <0.08 | ～ | <0.08 | <0.08
アンモニア性窒素 | （mg/L） | 表 | <0.04 | <0.04 | <0.04 | <0.04 | <0.04 | <0.04 | <0.04 | <0.04 | <0.04 | <0.04 | <0.04 | <0.04 | <0.04 | <0.04 | <0.04 | <0.04 | ～ | <0.04 | <0.04
|  | 底 | 0.07 | 0.06 | <0.04 | 0.04 | <0.04 | <0.04 | <0.04 | 0.05 | 0.11 | 0.2 | <0.04 | <0.04 | － | － | － | <0.04 | ～ | 0.2 | 0.06
硝酸性窒素 | （mg/L） | 表 | <0.04 | <0.04 | <0.04 | <0.04 | <0.04 | <0.04 | <0.04 | <0.04 | <0.04 | <0.04 | <0.04 | <0.04 | <0.04 | <0.04 | <0.04 | <0.04 | ～ | <0.04 | <0.04
|  | 底 | <0.04 | <0.04 | <0.04 | <0.04 | <0.04 | <0.04 | <0.04 | <0.04 | <0.04 | <0.04 | <0.04 | <0.04 | － | － | － | <0.04 | ～ | <0.04 | <0.04
亜硝酸性窒素 | （mg/L） | 表 | <0.04 | <0.04 | <0.04 | <0.04 | <0.04 | <0.04 | <0.04 | <0.04 | <0.04 | <0.04 | <0.04 | <0.04 | <0.04 | <0.04 | <0.04 | <0.04 | ～ | <0.04 | <0.04
|  | 底 | <0.04 | <0.04 | <0.04 | <0.04 | <0.04 | <0.04 | <0.04 | <0.04 | <0.04 | <0.04 | <0.04 | <0.04 | － | － | － | <0.04 | ～ | <0.04 | <0.04
全りん | （mg/L） | 表 | 0.026 | 0.027 | 0.023 | 0.026 | 0.025 | 0.027 | 0.023 | 0.03 | 0.033 | 0.068 | 0.033 | 0.035 | 0.041 | 0.027 | 0.035 | 0.023 | ～ | 0.068 | 0.031
|  | 底 | 0.049 | 0.047 | 0.022 | 0.045 | 0.026 | 0.025 | 0.035 | 0.038 | 0.06 | 0.1 | 0.032 | 0.046 | － | － | － | 0.022 | ～ | 0.1 | 0.044
りん酸性りん | （mg/L） | 表 | 0.004 | <0.003 | 0.003 | 0.005 | 0.007 | 0.009 | 0.004 | 0.005 | 0.006 | 0.005 | 0.003 | 0.005 | 0.01 | <0.003 | 0.009 | <0.003 | ～ | 0.009 | 0.005
|  | 底 | 0.034 | 0.029 | 0.007 | 0.031 | 0.014 | 0.015 | 0.02 | 0.021 | 0.047 | 0.073 | 0.005 | 0.018 | － | － | － | 0.005 | ～ | 0.073 | 0.026
全亜鉛 | （mg/L） | 表 | 0.005 | 0.008 | 0.003 | 0.002 | 0.003 | 0.003 | 0.002 | 0.002 | 0.002 | 0.002 | 0.002 | 0.002 | 0.002 | 0.003 | 0.003 | 0.002 | ～ | 0.008 | 0.003
ノニルフェノール | （mg/L） | 表 | <0.00006 | <0.00006 | <0.00006 | <0.00006 | <0.00006 | <0.00006 | <0.00006 | <0.00006 | <0.00006 | <0.00006 | <0.00006 | <0.00006 | <0.00006 | <0.00006 | <0.00006 | <0.00006 | ～ | <0.00006 | <0.00006
LAS | （mg/L） | 表 | <0.0006 | <0.0006 | <0.0006 | <0.0006 | <0.0006 | <0.0006 | <0.0006 | <0.0006 | <0.0006 | <0.0006 | <0.0006 | <0.0006 | <0.0006 | <0.0006 | <0.0006 | <0.0006 | ～ | <0.0006 | <0.0006
濁度 | （度・カオリン） | 表 | 0.9 | 1.1 | 0.8 | 1 | 1 | 1.2 | 0.7 | 1 | 1.1 | 5.1 | 1 | 0.9 | 2.5 | 1.4 | 1.8 | 0.7 | ～ | 5.1 | 1.3
|  | 底 | 1.6 | 1.2 | 0.5 | 2.3 | 0.8 | 1.1 | 0.7 | 0.9 | 1.8 | 1.9 | 0.7 | 1.6 | － | － | － | 0.5 | ～ | 2.3 | 1.3
ＳＳ | （mg/L） | 表 | 1 | 2 | 1 | 1 | 2 | 3 | 2 | 1 | 2 | 5 | 3 | 2 | － | － | － | 1 | ～ | 5 | 2
|  | 底 | 2 | 1 | 1 | 3 | 1 | 2 | 2 | 2 | 3 | 6 | 1 | 3 | － | － | － | 1 | ～ | 6 | 2
ＶＳＳ | （mg/L） | 表 | 1 | 2 | 1 | 1 | 2 | 2 | 1 | 1 | 1 | 2 | 1 | 1 | － | － | － | 1 | ～ | 2 | 1
|  | 底 | 1 | 1 | 1 | 1 | <1 | 1 | <1 | <1 | 1 | 2 | 1 | 2 | － | － | － | <1 | ～ | 2 | 1
クロロフィルａ | （μg/L） | 表 | 0.6 | 1.1 | 1 | 1.2 | 1.3 | 1.7 | 0.8 | 1.8 | 2.3 | 9.8 | 2.4 | 2.9 | 1.9 | 2.2 | 3.3 | 0.6 | ～ | 9.8 | 2.2
フェオフィチン | （μg/L） | 表 | 0.3 | 0.6 | 0.4 | 0.5 | 0.5 | 0.7 | 0.4 | 0.8 | 0.8 | 6.3 | 1.4 | 1 | 1.1 | 0.9 | 1.2 | 0.3 | ～ | 6.3 | 1.1
電気伝導率 | （mS/m） | 表 | 4160 | 4210 | 4340 | 4350 | 4420 | 4510 | 4320 | 4240 | 4200 | 3770 | 4200 | 4170 | 4370 | 4480 | 4520 | 3770 | ～ | 4510 | 4240
|  | 底 | 4470 | 4500 | 4500 | 4510 | 4510 | 4640 | 4460 | 4450 | 4530 | 4370 | 4240 | 4380 | － | － | － | 4240 | ～ | 4640 | 4460
注）最小値、最大値、平均値はＡ－２～Ｃ－５の結果を用いた。平均値の算出にあたっては、報告下限値未満は報告下限値として算出し、全ての結果が報告下限値未満の場合は報告下限値未満とした。また、環境基準を超えた（ＤＯは基準を下回った）結果には網掛けをした。さらに、赤潮が観察された場合は、地点番号に網掛けをした。

## 8月健康項目
調査日：令和7年8月5日
測定項目 ＼ 地点 |  | Ａ－２ | Ａ－３ | Ａ－６ | Ａ－７ | Ａ－１０ | Ａ－１１ | Ｂ－３ | Ｂ－４ | Ｂ－５ | Ｃ－３ | Ｃ－４ | Ｃ－５ | Ｃ－７ | Ｃ－８ | Ｃ－９ | 最小値 | ～ | 最大値 | 平均値注）
カドミウム | (mg/L) | <0.0003 | - | - | <0.0003 | - | - | <0.0003 | - | - | - | - | <0.0003 | - | - | <0.0003 | <0.0003 | ～ | <0.0003 | <0.0003
全シアン | (mg/L) | <0.1 | - | - | <0.1 | - | - | <0.1 | - | - | - | - | <0.1 | - | - | <0.1 | <0.1 | ～ | <0.1 | <0.1
鉛 | (mg/L) | <0.005 | - | - | <0.005 | - | - | <0.005 | - | - | - | - | <0.005 | - | - | <0.005 | <0.005 | ～ | <0.005 | <0.005
六価クロム | (mg/L) | <0.01 | - | - | <0.01 | - | - | <0.01 | - | - | - | - | <0.01 | - | - | <0.01 | <0.01 | ～ | <0.01 | <0.01
砒素 | (mg/L) | <0.005 | - | - | <0.005 | - | - | <0.005 | - | - | - | - | <0.005 | - | - | <0.005 | <0.005 | ～ | <0.005 | <0.005
総水銀 | (mg/L) | <0.0005 | - | - | <0.0005 | - | - | <0.0005 | - | - | - | - | <0.0005 | - | - | <0.0005 | <0.0005 | ～ | <0.0005 | <0.0005
アルキル水銀 | (mg/L) | - | - | - | - | - | - | - | - | - | - | - | - | - | - | - | － | ～ | － | －
ＰＣＢ | (mg/L) | <0.0005 | - | - | <0.0005 | - | - | <0.0005 | - | - | - | - | <0.0005 | - | - | <0.0005 | <0.0005 | ～ | <0.0005 | <0.0005
ｼﾞｸﾛﾛﾒﾀﾝ | (mg/L) | <0.002 | - | - | <0.002 | - | - | <0.002 | - | - | - | - | <0.002 | - | - | <0.002 | <0.002 | ～ | <0.002 | <0.002
四塩化炭素 | (mg/L) | <0.0002 | - | - | <0.0002 | - | - | <0.0002 | - | - | - | - | <0.0002 | - | - | <0.0002 | <0.0002 | ～ | <0.0002 | <0.0002
1,2-ｼﾞｸﾛﾛｴﾀﾝ | (mg/L) | <0.0004 | - | - | <0.0004 | - | - | <0.0004 | - | - | - | - | <0.0004 | - | - | <0.0004 | <0.0004 | ～ | <0.0004 | <0.0004
1,1-ｼﾞｸﾛﾛｴﾁﾚﾝ | (mg/L) | <0.002 | - | - | <0.002 | - | - | <0.002 | - | - | - | - | <0.002 | - | - | <0.002 | <0.002 | ～ | <0.002 | <0.002
ｼｽ-1,2-ｼﾞｸﾛﾛｴﾁﾚﾝ | (mg/L) | <0.004 | - | - | <0.004 | - | - | <0.004 | - | - | - | - | <0.004 | - | - | <0.004 | <0.004 | ～ | <0.004 | <0.004
1,1,1-ﾄﾘｸﾛﾛｴﾀﾝ | (mg/L) | <0.0005 | - | - | <0.0005 | - | - | <0.0005 | - | - | - | - | <0.0005 | - | - | <0.0005 | <0.0005 | ～ | <0.0005 | <0.0005
1,1,2-ﾄﾘｸﾛﾛｴﾀﾝ | (mg/L) | <0.0006 | - | - | <0.0006 | - | - | <0.0006 | - | - | - | - | <0.0006 | - | - | <0.0006 | <0.0006 | ～ | <0.0006 | <0.0006
ﾄﾘｸﾛﾛｴﾁﾚﾝ | (mg/L) | <0.001 | - | - | <0.001 | - | - | <0.001 | - | - | - | - | <0.001 | - | - | <0.001 | <0.001 | ～ | <0.001 | <0.001
ﾃﾄﾗｸﾛﾛｴﾁﾚﾝ | (mg/L) | <0.0005 | - | - | <0.0005 | - | - | <0.0005 | - | - | - | - | <0.0005 | - | - | <0.0005 | <0.0005 | ～ | <0.0005 | <0.0005
1,3-ｼﾞｸﾛﾛﾌﾟﾛﾍﾟﾝ | (mg/L) | <0.0002 | - | - | <0.0002 | - | - | <0.0002 | - | - | - | - | <0.0002 | - | - | <0.0002 | <0.0002 | ～ | <0.0002 | <0.0002
チウラム | (mg/L) | <0.0006 | - | - | <0.0006 | - | - | <0.0006 | - | - | - | - | <0.0006 | - | - | <0.0006 | <0.0006 | ～ | <0.0006 | <0.0006
シマジン | (mg/L) | <0.0003 | - | - | <0.0003 | - | - | <0.0003 | - | - | - | - | <0.0003 | - | - | <0.0003 | <0.0003 | ～ | <0.0003 | <0.0003
チオベンカルブ | (mg/L) | <0.002 | - | - | <0.002 | - | - | <0.002 | - | - | - | - | <0.002 | - | - | <0.002 | <0.002 | ～ | <0.002 | <0.002
ベンゼン | (mg/L) | <0.001 | - | - | <0.001 | - | - | <0.001 | - | - | - | - | <0.001 | - | - | <0.001 | <0.001 | ～ | <0.001 | <0.001
セレン | (mg/L) | <0.002 | - | - | <0.002 | - | - | <0.002 | - | - | - | - | <0.002 | - | - | <0.002 | <0.002 | ～ | <0.002 | <0.002
ふっ素 | (mg/L) | 1 | - | - | 1.1 | - | - | 1.1 | - | - | - | - | 1.1 | - | - | 1.2 | 1 | ～ | 1.2 | 1.1
ほう素 | (mg/L) | 4.1 | - | - | 4.1 | - | - | 4 | - | - | - | - | 3.9 | - | - | 4.3 | 3.9 | ～ | 4.3 | 4.1
1,4-ジオキサン | (mg/L) | <0.005 | - | - | <0.005 | - | - | <0.005 | - | - | - | - | <0.005 | - | - | <0.005 | <0.005 | ～ | <0.005 | <0.005
フェノール類 | (mg/L) | <0.005 | - | - | <0.005 | - | - | <0.005 | - | - | - | - | <0.005 | - | - | <0.005 | <0.005 | ～ | <0.005 | <0.005
銅 | (mg/L) | <0.005 | - | - | <0.005 | - | - | <0.005 | - | - | - | - | <0.005 | - | - | <0.005 | <0.005 | ～ | <0.005 | <0.005
溶解性鉄 | (mg/L) | <0.08 | - | - | <0.08 | - | - | <0.08 | - | - | - | - | <0.08 | - | - | <0.08 | <0.08 | ～ | <0.08 | <0.08
溶解性マンガン | (mg/L) | <0.01 | - | - | <0.01 | - | - | <0.01 | - | - | - | - | <0.01 | - | - | <0.01 | <0.01 | ～ | <0.01 | <0.01
全クロム | (mg/L) | <0.03 | - | - | <0.03 | - | - | <0.03 | - | - | - | - | <0.03 | - | - | <0.03 | <0.03 | ～ | <0.03 | <0.03
陰イオン界面活性剤 | (mg/L) | <0.01 | <0.01 | <0.01 | <0.01 | <0.01 | <0.01 | <0.01 | <0.01 | <0.01 | <0.01 | <0.01 | <0.01 | <0.01 | <0.01 | <0.01 | <0.01 | ～ | <0.01 | <0.01
注）平均値の算出にあたっては、Ａ－２～Ｃ－９までの結果を用い、報告下限値未満は報告下限値として計算した。全て報告下限値未満の結果は、平均値に不等号を付けて表示した。

## 9月
水 質 調 査 結 果 表
調査日：令和7年9月2日
測定項目 ＼ 地点 |  | 層 | Ａ－２ | Ａ－３ | Ａ－６ | Ａ－７ | Ａ－１０ | Ａ－１１ | Ｂ－３ | Ｂ－４ | Ｂ－５ | Ｃ－３ | Ｃ－４ | Ｃ－５ | Ｃ－７ | Ｃ－８ | Ｃ－９ | 最小値 | ～ | 最大値 | 平均値
採取時刻 | （時：分） |  | 9:42 | 8:47 | 9:30 | 13:17 | 10:46 | 11:41 | 10:23 | 12:41 | 13:50 | 10:59 | 11:43 | 13:15 | 13:46 | 12:48 | 12:20 | - | ～ | - | -
天候 |  |  | 快晴 | 快晴 | 快晴 | 快晴 | 快晴 | 快晴 | 快晴 | 晴 | 晴 | 快晴 | 快晴 | 晴 | 快晴 | 快晴 | 快晴 | - | ～ | - | -
雲量 |  |  | 1 | 1 | 1 | 1 | 1 | 1 | 0 | 2 | 2 | 0 | 0 | 2 | 1 | 1 | 1 | - | ～ | - | -
風向 |  |  | W | WSW | WSW | WNW | W | WSW | WNW | W | W | NW | NW | W | WSW | WSW | S | - | ～ | - | -
風力 |  |  | 1 | 1 | 2 | 3 | 3 | 3 | 2 | 3 | 2 | 1 | 2 | 3 | 3 | 2 | 2 | - | ～ | - | -
風浪階級 |  |  | 1 | 1 | 1 | 2 | 1 | 1 | 1 | 3 | 3 | 1 | 2 | 3 | 1 | 2 | 1 | - | ～ | - | -
水深 | （m） |  | 18.5 | 14.3 | 20.1 | 13.7 | 22.4 | 44 | 15.6 | 14.9 | 15.2 | 14 | 11.9 | 11.2 | 3 | 5.7 | 5.1 | 11.2 | ～ | 44 | 18
気温 | （℃） |  | 29.3 | 29.6 | 30 | 30.1 | 30 | 29.9 | 29.2 | 29.6 | 30.2 | 29.5 | 29.6 | 29.6 | 32.1 | 32.5 | 32.8 | 29.2 | ～ | 30.2 | 29.7
水温 | （℃） | 表 | 30.2 | 28.4 | 27.4 | 28.6 | 27.5 | 27.3 | 30 | 30.1 | 29 | 30.2 | 30.4 | 30.5 | 29.6 | 29.3 | 28.2 | 27.3 | ～ | 30.5 | 29.1
|  | 底 | 25.2 | 26.5 | 25.3 | 25.8 | 26.3 | 21.5 | 25.7 | 25.7 | 25.7 | 26 | 25.9 | 26.4 | － | － | － | 21.5 | ～ | 26.5 | 25.5
|  | 最下 | 25.1 | 26.2 | 24.5 | 25.5 | 24.1 | 21.3 | 25.6 | 25.7 | 25.6 | 25.8 | 25.9 | 24.9 | 29.5 | 28.1 | 27.4 | 21.3 | ～ | 26.2 | 25
色相 |  |  | grayish olive green | dark yellowish green | dark green | grayish olive green | dark yellowish green | dark yellowish green | brownish olive | strong yellowish green | dark yellowish green | brownish olive | grayish olive green | strong yellowish green | grayish olive green | dark yellowish green | dark yellowish green | - | ～ | - | -
臭気 |  |  | 無 / 無 | 無 / 無 | 無 / 無 | 無 / 無 | 無 / 無 | 無 / 無 | 無 / 無 | 無 / 無 | 無 / 無 | 無 / 無 | 無 / 無 | 無 / 無 | 無 / - | 無 / - | 無 / - | - | ～ | - | -
透明度 | （m） |  | 3.1 | 5.2 | 7.6 | 4.8 | 5.6 | 5.1 | 2.7 | 3.4 | 5.4 | 1.4 | 2.7 | 3.2 | 2.4 | 3.3 | 3.3 | 1.4 | ～ | 7.6 | 4.2
透視度 | （cm） |  | >50 / >50 | >50 / >50 | >50 / >50 | >50 / >50 | >50 / >50 | >50 / >50 | >50 / >50 | >50 / >50 | >50 / >50 | >50 / >50 | >50 / >50 | >50 / >50 | >50 / - | >50 / - | >50 / - | >50 / >50 | ～ | >50 / >50 | >50 / >50
ｐＨ | （pH） | 表 | 8.5 | 8.2 | 8.2 | 8.2 | 8.2 | 8.2 | 8.4 | 8.5 | 8.3 | 8.7 | 8.5 | 8.5 | 8.2 | 8.2 | 8.2 | 8.2 | ～ | 8.7 | 8.4
|  | 底 | 8 | 8 | 8.1 | 8 | 8.1 | 8.1 | 8 | 7.9 | 7.9 | 7.8 | 7.7 | 8.1 | － | － | － | 7.7 | ～ | 8.1 | 8
ＤＯ | （mg/L） | 表 | 7.1 | 6.9 | 7.3 | 7.3 | 7.5 | 7.4 | 7.8 | 7.8 | 7.2 | 11 | 8.4 | 7.8 | 7.3 | 7 | 6.5 | 6.9 | ～ | 11 | 7.8
|  | 底 | 4.7 | 4.6 | 6.1 | 4.8 | 6.8 | 5.7 | 2.4 | 2.5 | 3.2 | 0.7 | <0.5 | 1.1 | － | － | － | <0.5 | ～ | 6.8 | 3.6
|  | 最下 | 4.5 | 4.3 | 5.2 | 5 | 6.5 | 5.7 | 2.4 | 2 | 3.3 | 1 | <0.5 | 1.5 | 7.3 | 6.7 | 6.3 | <0.5 | ～ | 6.5 | 3.5
ＤＯ飽和度 | （％） | 表 | 112 | 107 | 111 | 113 | 115 | 112 | 122 | 122 | 113 | 172 | 132 | 123 | 114 | 110 | 100 | 107 | ～ | 172 | 121
|  | 底 | 70 | 70 | 90 | 72 | 102 | 79 | 36 | 37 | 48 | 11 | <7 | 17 | － | － | － | <7 | ～ | 102 | 53
|  | 最下 | 66 | 64 | 76 | 73 | 93 | 78 | 35 | 29 | 50 | 15 | <7 | 22 | 115 | 103 | 96 | <7 | ～ | 93 | 51
ＣＯＤＭｎ | （mg/L） | 表 | 4.1 | 3.8 | 3.3 | 2.4 | 2.8 | 3.3 | 3.9 | 3.6 | 2.7 | 6.9 | 4.5 | 3.9 | 3 | 2.9 | 3
|  | 底 | 2.6 |  | 2.3 | 2.7 |  |  | 2 | 1.8 | 1.8 | 2 | 2.6 |  | － | － | －
溶解性 ＣＯＤＭｎ | （mg/L） | 表 | 2.6 | 2.9 | 2.1 | 2.3 | 1.9 | 2.7 | 2.3 | 2.4 | 1.9 | 3.5 | 2.8 | 3.6 | － | － | －
|  | 底 | 1.3 |  | 1.1 | 1.9 |  |  | 1.6 | 1.5 | 1.2 | 1.2 | 1.2 |  | － | － | －
塩分 |  | 表 | 29.89 | 32.2 | 32.67 | 32.44 | 32.69 | 32.73 | 28.91 | 29.82 | 32.18 | 20.88 | 28.63 | 29.5 | 32.26 | 32.41 | 32.64 | 20.88 | ～ | 32.73 | 30.21
|  | 底 | 33.01 | 32.82 | 32.93 | 32.76 | 32.77 | 33.18 | 32.79 | 32.94 | 32.95 | 32.79 | 32.72 | 31.62 | － | － | － | 31.62 | ～ | 33.18 | 32.77
|  | 最下 | 33.02 | 32.93 | 33.12 | 32.93 | 32.87 | 34.1 | 32.95 | 32.95 | 32.97 | 32.89 | 32.85 | 32.73 | 32.26 | 32.53 | 32.82 | 32.73 | ～ | 34.1 | 33.03
大腸菌数 | （CFU/100mL） | 表 | 5 | 7 | <1 | 1 | <1 | <1 | － | － | － | － | － | － | － | － | － | <1 | ～ | 7 | 2.7
ノルマルヘキサン抽出物質 | （mg/L） | 表 | <0.5 | <0.5 | <0.5 | <0.5 | <0.5 | <0.5 | <0.5 | <0.5 | <0.5 | － | － | － | － | － | － | <0.5 | ～ | <0.5 | <0.5
全窒素 | （mg/L） | 表 | 0.24 | 0.22 | 0.25 | 0.15 | 0.14 | 0.17 | 0.22 | 0.2 | 0.11 | 0.71 | 0.29 | 0.28 | － | － | － | 0.11 | ～ | 0.71 | 0.25
|  | 底 | 0.25 | 0.17 | 0.21 | 0.21 | 0.15 | 0.19 | 0.2 | 0.26 | 0.22 | 0.33 | 0.4 | 0.26 | － | － | － | 0.15 | ～ | 0.4 | 0.24
硝酸性窒素及び亜硝酸性窒素 | （mg/L） | 表 | <0.014 | <0.014 | <0.014 | <0.014 | <0.014 | <0.014 | <0.014 | <0.014 | <0.014 | 0.19 | <0.014 | <0.014 | － | － | － | <0.014 | ～ | 0.19 | 0.028
アンモニア性窒素 | （mg/L） | 表 | <0.01 | 0.01 | <0.01 | <0.01 | <0.01 | <0.01 | <0.01 | <0.01 | <0.01 | 0.01 | <0.01 | <0.01 | － | － | － | <0.01 | ～ | 0.01 | 0.01
|  | 底 | 0.04 | 0.01 | 0.01 | 0.03 | <0.01 | 0.01 | 0.05 | 0.12 | 0.08 | 0.19 | 0.27 | 0.06 | － | － | － | <0.01 | ～ | 0.27 | 0.07
硝酸性窒素 | （mg/L） | 表 | <0.01 | <0.01 | <0.01 | <0.01 | <0.01 | <0.01 | <0.01 | <0.01 | <0.01 | 0.18 | <0.01 | <0.01 | － | － | － | <0.01 | ～ | 0.18 | 0.02
|  | 底 | 0.03 | 0.01 | 0.02 | 0.01 | <0.01 | 0.02 | 0.02 | 0.02 | 0.02 | 0.01 | <0.01 | <0.01 | － | － | － | <0.01 | ～ | 0.03 | 0.02
亜硝酸性窒素 | （mg/L） | 表 | <0.004 | <0.004 | <0.004 | <0.004 | <0.004 | <0.004 | <0.004 | <0.004 | <0.004 | 0.016 | <0.004 | <0.004 | － | － | － | <0.004 | ～ | 0.016 | 0.005
|  | 底 | 0.025 | 0.017 | 0.009 | 0.019 | <0.004 | 0.007 | 0.031 | 0.04 | 0.041 | 0.035 | <0.004 | 0.008 | － | － | － | <0.004 | ～ | 0.041 | 0.02
全りん | （mg/L） | 表 | 0.029 | 0.024 | 0.019 | 0.021 | 0.018 | 0.022 | 0.032 | 0.028 | 0.022 | 0.088 | 0.041 | 0.047 | － | － | － | 0.018 | ～ | 0.088 | 0.033
|  | 底 | 0.028 | 0.024 | 0.021 | 0.035 | 0.02 | 0.024 | 0.031 | 0.039 | 0.042 | 0.075 | 0.095 | 0.052 | － | － | － | 0.02 | ～ | 0.095 | 0.041
りん酸性りん | （mg/L） | 表 | 0.003 | 0.006 | 0.006 | 0.007 | 0.007 | 0.007 | 0.003 | <0.003 | 0.007 | 0.009 | <0.003 | 0.004 | － | － | － | <0.003 | ～ | 0.009 | 0.005
|  | 底 | 0.021 | 0.016 | 0.014 | 0.023 | 0.009 | 0.016 | 0.024 | 0.031 | 0.034 | 0.066 | 0.072 | 0.029 | － | － | － | 0.009 | ～ | 0.072 | 0.03
全亜鉛 | （mg/L） | 表 | [15 empty] | - | ～ | - | - | bar: W to S
ノニルフェノール | （mg/L） | 表 | [15 empty] | - | ～ | - | - | bar: W to S
LAS | （mg/L） | 表 | [15 empty] | - | ～ | - | - | bar: W to S
濁度 | （度・カオリン） | 表 | 1.7 | 1.6 | 0.8 | 0.9 | 0.8 | 0.9 | 3.2 | 2.4 | 1 | 13 | 3.8 | 2.5 | 3.1 | 1.7 | 1.9 | 0.8 | ～ | 13 | 2.7
|  | 底 | 1.9 | 0.7 | 0.6 | 2.1 | 0.8 | 0.8 | 1.2 | 3.9 | 2.2 | 3.3 | 2.5 | 2.6 | － | － | － | 0.6 | ～ | 3.9 | 1.9
ＳＳ | （mg/L） | 表 | 4 | 2 | 2 | 4 | 4 | 4 | 9 | 5 | 6 | 26 | 10 | 8 | － | － | － | 2 | ～ | 26 | 7
|  | 底 | 5 | 2 | 3 | 4 | 3 | 3 | 6 | 8 | 6 | 13 | 7 | 6 | － | － | － | 2 | ～ | 13 | 6
ＶＳＳ | （mg/L） | 表 | 3 | 2 | 1 | 3 | 4 | 3 | 8 | 4 | 5 | 22 | 6 | 7 | － | － | － | 1 | ～ | 22 | 6
|  | 底 | 3 | 1 | 2 | 2 | 3 | 2 | 4 | 3 | 4 | 8 | 5 | 5 | － | － | － | 1 | ～ | 8 | 4
クロロフィルａ | （μg/L） | 表 | 2.4 | 2.1 | 0.8 | 1.7 | 1.3 | 1 | 3 | 2.6 | 1.1 | 13 | 4.2 | 2.1 | 3.6 | 1.3 | 2.3 | 0.8 | ～ | 13 | 2.9
フェオフィチン | （μg/L） | 表 | 1 | 0.6 | 0.4 | 0.5 | 0.3 | 0.4 | 1.1 | 1 | 0.6 | 5.3 | 2.1 | 1 | 1.2 | 0.4 | 0.9 | 0.3 | ～ | 5.3 | 1.2
電気伝導率 | （mS/m） | 表 | 4270 | 4560 | 4610 | 4590 | 4630 | 4550 | 4150 | 4260 | 4560 | 3110 | 4120 | 4220 | 4560 | 4580 | 4620 | 3110 | ～ | 4630 | 4300
|  | 底 | 4670 | 4620 | 4660 | 4640 | 4640 | 4690 | 4630 | 4650 | 4650 | 4640 | 4630 | 4490 | － | － | － | 4490 | ～ | 4690 | 4630
注）最小値、最大値、平均値はＡ－２～Ｃ－５の結果を用いた。平均値の算出にあたっては、報告下限値未満は報告下限値として算出し、全ての結果が報告下限値未満の場合は報告下限値未満とした。また、環境基準を超えた（ＤＯは基準を下回った）結果には網掛けをした。さらに、赤潮が観察された場合は、地点番号に網掛けをした。