## 一覧表（服部緑地)
服部緑地 ポンプ等機器一覧表
設置場所 | 名称 | 能力・容量 | 数量 | 備考
[親水設備]
円形花壇 | 水中ポンプ | 3.7kW | 1 | 噴水
円形花壇 | 電動機 | 2.2kW | 1 | 駆動装置
東中央広場 | 水中ポンプ | 2.2kW | 1 | 噴水
東中央広場 | 水中ポンプ | 3.7kW | 2 | 噴水
東中央広場 | 水中ポンプ | 5.5kW | 4 | 噴水
東中央広場 | 水中ポンプ | 7.5kW | 1 | 噴水
東中央広場 | 水中ポンプ | 11kW | 1 | 噴水
東中央広場 | 水中ポンプ | 15kW | 4 | 噴水
ちかくの森 | 水中ポンプ | 50mm, 1.5kW | 1 | 水景1・2
ちかくの森 | 水中ポンプ | 100mm, 5.5kW | 1 | 水景3
ちかくの森 | 水中ポンプ | 100mm, 5.5kW | 1 | ろ過・流れ
ちかくの森 | 汚物ポンプ | 50mm, 0.4kW | 1 | ピット排水用
ちかくの森 | 砂式ろ過装置 | 45m3/h | 1
ちかくの森 | 銅イオン活水器 | 21.6m3/h | 1
植物園(温室) | 水中ポンプ | 3.7kW | 1 | P-1(滝)
植物園(温室) | 水中ポンプ | 3.7kW | 1 | P-2(大池)
植物園(流れ地区) | 水中ポンプ | 7.5kW | 1
レストラン水景 | 水中ポンプ | 100mm, 3.7kW | 1
レストラン水景 | ろ過装置 | 15-20m3/h, 2.2kW | 1 | 水中
[給水設備]
植物園(井戸) | 水中ポンプ | 26kW | 1 | 井戸揚水用
植物園(井戸) | ポンプ | 7.5kW | 1 | 逆洗用
植物園(井戸) | 給水ユニット | 5.5kW x 3 | 1 | 送水用ポンプ
植物園(井戸) | ろ過装置 | 除鉄, 50m3/h | 1
植物園(井戸) | 水槽 | 40m3 | 1
植物園(井戸) | コンプレッサ | 2.2kW | 1 | 酸化・計装用
[下水道設備]
プール駐車場 | 汚物ポンプ | 1.5kW x2 | 1 | 汚水圧送用
静水プール付近 | 汚物ポンプ | 22kW x2 | 1 | 汚水圧送用