## 202604
令和8年度 公共用水域台帳
検体番号 |  |  |  | 東-3
検体名 |  |  |  | 第二寝屋川下流
新金吾郎橋
区分 | 項 目 名 | 環境基準値 又は 指針値 (※) | 定量下限値 | Ｄイ／-
その他項目 | 採水日 |  |  | 2026-04-21
| 採水時刻 |  |  | 11:20
15:30
| 天候 |  |  | 曇り
晴れ
| 気温 |  |  | 21.8
23.4
| 水温 |  |  | 22.5
22.6
| 流量 （*は逆流であり、平均値に含めない） |  |  | 7.36
2.12
| 流量平均 |  |  | 4.74
| 採取位置 |  |  | 流心
| 透視度 |  |  | >30
>30
| 臭気コード |  |  | 381
381
| 色相コード |  |  | 210
210
| 塩素イオン | ― | 10 | -
| 色度 |  |  | 12
| 濁度 |  |  | 7
健康項目 | カドミウム | 0.003 | 0.0003 | -
| 全シアン | 検出されないこと | 0.1 | -
| 鉛 | 0.01 | 0.005 | -
| 六価クロム | 0.02 | 0.01 | -
| ヒ素 | 0.01 | 0.005 | -
| 総水銀 | 0.0005 | 0.0005 | -
| アルキル水銀(※総水銀検出時) | 検出されないこと | 0.0005 | -
| ＰＣＢ | 検出されないこと | 0.0005 | -
| ジクロロメタン | 0.02 | 0.002 | -
| 四塩化炭素 | 0.002 | 0.0002 | -
| 1,2-ｼﾞｸﾛﾛｴﾀﾝ | 0.004 | 0.0004 | -
| 1,1-ｼﾞｸﾛﾛｴﾁﾚﾝ | 0.02 | 0.002 | -
| ｼｽ-1,2-ｼﾞｸﾛﾛｴﾁﾚﾝ | 0.04 | 0.004 | -
| 1,1,1-ﾄﾘｸﾛﾛｴﾀﾝ | 1 | 0.0005 | -
| 1,1,2-ﾄﾘｸﾛﾛｴﾀﾝ | 0.006 | 0.0006 | -
| ﾄﾘｸﾛﾛｴﾁﾚﾝ | 0.01 | 0.001 | -
| ﾃﾄﾗｸﾛﾛｴﾁﾚﾝ | 0.01 | 0.0005 | -
| 1,3-ｼﾞｸﾛﾛﾌﾟﾛﾍﾟﾝ | 0.002 | 0.0002 | -
| チウラム | 0.006 | 0.0006 | -
| シマジン | 0.003 | 0.0003 | -
| チオベンカルブ | 0.02 | 0.002 | -
| ベンゼン | 0.01 | 0.001 | -
| セレン | 0.01 | 0.002 | -
| 硝酸性窒素及び亜硝酸性窒素 | 10 | 0.08 | -
| フッ素 | 0.8 | 0.08 | -
| ホウ素 | 1 | 0.02 | -
| 1,4-ジオキサン | 0.05 | 0.005 | -
生活環境項目 | pH | Ｃ：6.5～8.5 Ｄ：6.0～8.5 |  | 7.1
7.4
| DO | Ｃ：5 Ｄ：2 | 0.5 | 7.6
| ＢＯＤ | Ｃ：5 Ｄ：8 | 0.5 | 8.5
| ＣＯＤ | ― | 0.5 | 8.8
| ＳＳ | Ｃ：50 Ｄ：100 | 1 | 6
| 大腸菌数 | ― | 1 | 15000
| 全窒素 | ― | 0.05 | -
| 全りん | ― | 0.003 | -
| 全亜鉛 | 0.03 | 0.001 | -
| ノニルフェノール | 0.002 | 6e-05 | -
| LAS | 0.05 | 0.0006 | -
特殊項目 | n-ﾍｷｻﾝ抽出物質（油分） | ― | 0.5 | -
| フェノール類 | ― | 0.005 | -
| 銅 | ― | 0.005 | -
| 溶解性鉄 | ― | 0.08 | -
| 溶解性マンガン | ― | 0.01 | -
| 全クロム | ― | 0.03 | -
| 陰イオン界面活性剤 | ― | 0.01 | -
| 亜硝酸性窒素 | ― | 0.04 | -
| 硝酸性窒素 | ― | 0.04 | -
| アンモニア性窒素 | ― | 0.04 | -
| りん酸性りん | ― | 0.003 | -
特定項目 | トリハロメタン生成能 | ― | 0.0004 | -
要監視項目 | クロロホルム | 0.06 | 0.006 | -
| ﾄﾗﾝｽ-1,2－ｼﾞｸﾛﾛｴﾁﾚﾝ | 0.04 | 0.004 | -
| 1,2-ジクロロプロパン | 0.06 | 0.006 | -
| p-ジクロロベンゼン | 0.2 | 0.03 | -
| イソキサチオン | 0.008 | 0.0008 | -
| ダイアジノン | 0.005 | 0.0005 | -
| フェニトロチオン | 0.003 | 0.0003 | -
| イソプロチオラン | 0.04 | 0.004 | -
| オキシン銅 | 0.04 | 0.004 | -
| クロロタロニル | 0.05 | 0.004 | -
| プロピザミド | 0.008 | 0.0008 | -
| ＥＰＮ | 0.006 | 0.0006 | -
| ジクロルボス | 0.008 | 0.0008 | -
| フェノブカルブ | 0.03 | 0.002 | -
| イプロベンホス | 0.008 | 0.0008 | -
| クロルニトロフェン | ― | 0.0001 | -
| トルエン | 0.6 | 0.06 | -
| キシレン | 0.4 | 0.04 | -
| フタル酸ジエチルヘキシル | 0.06 | 0.006 | -
| ニッケル | ― | 0.001 | -
| モリブデン | 0.07 | 0.007 | -
| アンチモン | 0.02 | 0.0002 | -
| 塩化ビニルモノマー | 0.002 | 0.0002 | -
| エピクロロヒドリン | 0.0004 | 3e-05 | -
| 全マンガン | 0.2 | 0.02 | -
| ウラン | 0.002 | 0.0002 | -
| PFOS及びPFOA | 5e-05 | 5e-06 | -
| フェノール | 0.08 | 0.001 | -
| ホルムアルデヒド | 1 | 0.003 | -
| 4-t-オクチルフェノール | 0.004 | 3e-05 | -
| アニリン | 0.02 | 0.002 | -
| 2,4-ジクロロフェノール | 0.03 | 0.0003 | -
備考

## 202605
令和8年度 公共用水域台帳
検体番号 |  |  |  | 東-1 | 東-2 | 東-3 | 東-4 | 東-5 | 東-6 | 東-7 | 東-8 | 東-9 | 東-10
検体名 |  |  |  | 恩智川下流 | 恩智川上流 | 第二寝屋川下流 | 長瀬川下流 | 第二寝屋川上流 | 長瀬川上流(本) | 長瀬川上流(側) | 三八水路 | 五箇井路 | 六郷井路
|  |  |  | 南新田橋 | 三池橋 | 新金吾郎橋 | 新田橋 | 巨摩橋 | 藤美橋 | 藤美橋 | 公園北橋 | 五個橋 | 西堤新開橋
区分 | 項 目 名 | 環境基準値 又は 指針値 (※) | 定量下限値 | Ｃイ／生物Ｂイ |  | Ｄイ／- | -／- | Ｄイ／- | -／- |  | -／-
その他項目 | 採水日 |  |  | 2026-05-12 | 2026-05-12 | 2026-05-12 | 2026-05-12 | 2026-05-12 | 2026-05-12 | 2026-05-12 | 2026-05-12 | 2026-05-12 | 2026-05-12
| 採水時刻 |  |  | 9:30 | 10:10 | 8:10 | 7:50 | 10:30 | 10:50 | 10:55 | 9:13 | 8:35 | 8:50
|  |  |  | 14:30 | 15:00 | 13:10 | 12:45 | 15:25 | 15:55 | 15:30 | 14:10 | 13:35 | 13:45
天候 | bar: 東-1 to 東-10
|  |  |  | 晴れ | 晴れ | 曇り | 曇り | 晴れ | 晴れ | 晴れ | 晴れ | 曇り | 曇り
| 気温 |  |  | 22 | 22.3 | 20.5 | 20.1 | 22.4 | 23.7 | 23.7 | 21.5 | 21 | 21.2
|  |  |  | 25.7 | 25.8 | 25 | 24.5 | 25.1 | 25.1 | 25.1 | 24.9 | 25.5 | 25.5
| 水温 |  |  | 23.2 | 23.6 | 24 | 20.8 | 22.1 | 24.3 | 23.6 | 22.2 | 22.7 | 23.1
|  |  |  | 23.9 | 27.6 | 24.6 | 22.4 | 24.4 | 24.9 | 23.6 | 25.1 | 25.5 | 25.3
| 流量 （*は逆流であり、平均値に含めない） |  |  | 0 | 0.31 | 5.68 | 0.13 | 0.57 | 0.08 | 0.04 | 0 | 0 | 0
|  |  |  | 0 | 0.3 | 0.00* | 0.12 | 0.87 | 0.08 | 0.04 | 0 | 0.00* | 0.00*
| 流量平均 |  |  | 0 | 0.31 | 5.68 | 0.13 | 0.72 | 0.08 | 0.04 | 0 | 0 | 0
採取位置 | bar: 東-1 to 東-10
| 透視度 |  |  | >30 | >30 | >30 | >30 | >30 | >30 | >30 | 26 | 25 | 22
|  |  |  | >30 | >30 | >30 | >30 | >30 | >30 | >30 | 25 | 21 | 24
| 臭気コード |  |  | 141 | 141 | 381 | 141 | 141 | 141 | 141 | 381 | 381 | 381
|  |  |  | 141 | 141 | 381 | 141 | 141 | 141 | 141 | 381 | 381 | 381
| 色相コード |  |  | 210 | 210 | 210 | 210 | 210 | 210 | 210 | 051 | 210 | 051
|  |  |  | 210 | 210 | 210 | 210 | 210 | 210 | 210 | 051 | 210 | 051
| 塩素イオン | ― | 10 | bar: 東-1 to 東-10
| 色度 |  |  | 5 | 7 | 7 | 6 | 7 | 7 | 6 | 5 | 8 | 10
| 濁度 |  |  | 1 | 4 | 1 | 3 | 3 | 5 | 7 | 12 | 15 | 14
健康項目 | カドミウム | 0.003 | 0.0003 | <0.0003 | <0.0003 | <0.0003 | <0.0003 | <0.0003 | <0.0003 | <0.0003 | <0.0003 | <0.0003 | <0.0003
| 全シアン | 検出されないこと | 0.1 | <0.1 | <0.1 | <0.1 | <0.1 | <0.1 | <0.1 | <0.1 | <0.1 | <0.1 | <0.1
| 鉛 | 0.01 | 0.005 | <0.005 | <0.005 | <0.005 | <0.005 | <0.005 | <0.005 | <0.005 | <0.005 | <0.005 | <0.005
| 六価クロム | 0.02 | 0.01 | <0.01 | <0.01 | <0.01 | <0.01 | <0.01 | <0.01 | <0.01 | <0.01 | <0.01 | <0.01
| ヒ素 | 0.01 | 0.005 | <0.005 | <0.005 | <0.005 | <0.005 | <0.005 | <0.005 | <0.005 | <0.005 | <0.005 | <0.005
| 総水銀 | 0.0005 | 0.0005 | <0.0005 | <0.0005 | <0.0005 | <0.0005 | <0.0005 | <0.0005 | <0.0005 | <0.0005 | <0.0005 | <0.0005
| アルキル水銀(※総水銀検出時) | 検出されないこと | 0.0005 | bar: 東-1 to 東-10
| ＰＣＢ | 検出されないこと | 0.0005 | bar: 東-1 to 東-10
| ジクロロメタン | 0.02 | 0.002 | <0.002 | <0.002 | <0.002 | <0.002 | <0.002 | <0.002 | <0.002 | <0.002 | <0.002 | <0.002
| 四塩化炭素 | 0.002 | 0.0002 | <0.0002 | <0.0002 | <0.0002 | <0.0002 | <0.0002 | <0.0002 | <0.0002 | <0.0002 | <0.0002 | <0.0002
| 1,2-ｼﾞｸﾛﾛｴﾀﾝ | 0.004 | 0.0004 | <0.0004 | <0.0004 | <0.0004 | <0.0004 | <0.0004 | <0.0004 | <0.0004 | <0.0004 | <0.0004 | <0.0004
| 1,1-ｼﾞｸﾛﾛｴﾁﾚﾝ | 0.02 | 0.002 | <0.002 | <0.002 | <0.002 | <0.002 | <0.002 | <0.002 | <0.002 | <0.002 | <0.002 | <0.002
| ｼｽ-1,2-ｼﾞｸﾛﾛｴﾁﾚﾝ | 0.04 | 0.004 | <0.004 | <0.004 | <0.004 | <0.004 | <0.004 | <0.004 | <0.004 | <0.004 | <0.004 | <0.004
| 1,1,1-ﾄﾘｸﾛﾛｴﾀﾝ | 1 | 0.0005 | <0.0005 | <0.0005 | <0.0005 | <0.0005 | <0.0005 | <0.0005 | <0.0005 | <0.0005 | <0.0005 | <0.0005
| 1,1,2-ﾄﾘｸﾛﾛｴﾀﾝ | 0.006 | 0.0006 | <0.0006 | <0.0006 | <0.0006 | <0.0006 | <0.0006 | <0.0006 | <0.0006 | <0.0006 | <0.0006 | <0.0006
| ﾄﾘｸﾛﾛｴﾁﾚﾝ | 0.01 | 0.001 | <0.001 | <0.001 | <0.001 | <0.001 | <0.001 | <0.001 | <0.001 | <0.001 | <0.001 | <0.001
| ﾃﾄﾗｸﾛﾛｴﾁﾚﾝ | 0.01 | 0.0005 | <0.0005 | <0.0005 | <0.0005 | <0.0005 | <0.0005 | <0.0005 | <0.0005 | <0.0005 | <0.0005 | <0.0005
| 1,3-ｼﾞｸﾛﾛﾌﾟﾛﾍﾟﾝ | 0.002 | 0.0002 | <0.0002 | <0.0002 | <0.0002 | <0.0002 | <0.0002 | <0.0002 | <0.0002 | <0.0002 | <0.0002 | <0.0002
| チウラム | 0.006 | 0.0006 | <0.0006 | <0.0006 | <0.0006 | <0.0006 | <0.0006 | <0.0006 | <0.0006 | <0.0006 | <0.0006 | <0.0006
| シマジン | 0.003 | 0.0003 | <0.0003 | <0.0003 | <0.0003 | <0.0003 | <0.0003 | <0.0003 | <0.0003 | <0.0003 | <0.0003 | <0.0003
| チオベンカルブ | 0.02 | 0.002 | <0.002 | <0.002 | <0.002 | <0.002 | <0.002 | <0.002 | <0.002 | <0.002 | <0.002 | <0.002
| ベンゼン | 0.01 | 0.001 | <0.001 | <0.001 | <0.001 | <0.001 | <0.001 | <0.001 | <0.001 | <0.001 | <0.001 | <0.001
| セレン | 0.01 | 0.002 | <0.002 | <0.002 | <0.002 | <0.002 | <0.002 | <0.002 | <0.002 | <0.002 | <0.002 | <0.002
| 硝酸性窒素及び亜硝酸性窒素 | 10 | 0.08 | 1.7 | 2.5 | 7.8 | 4 | 3.6 | 2.7 | 2.9 | <0.08 | <0.08 | <0.08
| フッ素 | 0.8 | 0.08 | 0.15 | 0.16 | 0.13 | 0.11 | 0.12 | 0.12 | 0.12 | 0.16 | 0.17 | 0.15
| ホウ素 | 1 | 0.02 | <0.02 | 0.02 | 0.07 | 0.04 | 0.06 | 0.05 | 0.04 | 0.04 | 0.02 | 0.03
| 1,4-ジオキサン | 0.05 | 0.005 | <0.005 | <0.005 | <0.005 | <0.005 | <0.005 | <0.005 | <0.005 | <0.005 | <0.005 | <0.005
生活環境項目 | pH | Ｃ：6.5～8.5 Ｄ：6.0～8.5 |  | 8 | 8.1 | 6.9 | 7.6 | 7.5 | 8.8 | 8.5 | 8.4 | 8.9 | 9.5
|  |  |  | 7.9 | 8.9 | 7 | 8.2 | 8.1 | 8.8 | 8.5 | 8.9 | 9.4 | 8.9
| DO | Ｃ：5 Ｄ：2 | 0.5 | 7.6 | 14 | 8.5 | 10 | 12 | 13 | 10 | 17 | 17 | 15
| ＢＯＤ | Ｃ：5 Ｄ：8 | 0.5 | 1.9 | 2.2 | 2.2 | 1.2 | 1.7 | 2.4 | 3 | 6.1 | 5.7 | 7.7
| ＣＯＤ | ― | 0.5 | 5.9 | 6.6 | 7.4 | 5.5 | 5.4 | 6.9 | 7.5 | 8.3 | 9 | 13
| ＳＳ | Ｃ：50 Ｄ：100 | 1 | 1 | 5 | <1 | 3 | 4 | 10 | 9 | 19 | 23 | 24
| 大腸菌数 | ― | 1 | 3700 | 250 | 3700 | 1300 | 360 | 290 | 770 | <1 | 1 | 1
| 全窒素 | ― | 0.05 | 2.5 | 3.3 | 8.5 | 4.6 | 4.3 | 3.4 | 3.5 | 0.77 | 1 | 1.3
| 全りん | ― | 0.003 | 0.33 | 0.41 | 1 | 0.29 | 0.31 | 0.42 | 0.44 | 0.15 | 0.2 | 0.29
| 全亜鉛 | 0.03 | 0.001 | 0.009 | 0.018 | 0.041 | 0.014 | 0.014 | 0.01 | 0.014 | 0.014 | 0.02 | 0.012
| ノニルフェノール | 0.002 | 6e-05 | <0.00006 | <0.00006 | - | - | - | - | - | - | - | -
| LAS | 0.05 | 0.0006 | 0.0097 | 0.0076 | - | - | - | - | - | - | - | -
特殊項目 | n-ﾍｷｻﾝ抽出物質（油分） | ― | 0.5 | bar: 東-1 to 東-10
| フェノール類 | ― | 0.005 | bar: 東-1 to 東-10
| 銅 | ― | 0.005 | <0.005 | 0.005 | <0.005 | 0.005 | 0.005 | 0.005 | 0.005 | <0.005 | <0.005 | <0.005
| 溶解性鉄 | ― | 0.08 | <0.08 | 0.15 | <0.08 | <0.08 | 0.11 | <0.08 | <0.08 | <0.08 | <0.08 | <0.08
| 溶解性マンガン | ― | 0.01 | <0.01 | 0.02 | 0.06 | <0.01 | 0.02 | <0.01 | <0.01 | <0.01 | <0.01 | <0.01
| 全クロム | ― | 0.03 | <0.03 | <0.03 | <0.03 | <0.03 | <0.03 | <0.03 | <0.03 | <0.03 | <0.03 | <0.03
| 陰イオン界面活性剤 | ― | 0.01 | bar: 東-1 to 東-10
| 亜硝酸性窒素 | ― | 0.04 | 0.08 | 0.09 | 0.1 | <0.04 | <0.04 | <0.04 | <0.04 | <0.04 | <0.04 | <0.04
| 硝酸性窒素 | ― | 0.04 | 1.7 | 2.5 | 7.7 | 4 | 3.6 | 2.7 | 2.9 | <0.04 | <0.04 | <0.04
| アンモニア性窒素 | ― | 0.04 | 0.16 | 0.13 | 0.04 | <0.04 | 0.12 | <0.04 | <0.04 | <0.04 | <0.04 | <0.04
| りん酸性りん | ― | 0.003 | 0.29 | 0.35 | 0.96 | 0.27 | 0.25 | 0.34 | 0.36 | 0.012 | 0.069 | 0.12
特定項目 | トリハロメタン生成能 | ― | 0.0004 | bar: 東-1 to 東-10
要監視項目 | クロロホルム | 0.06 | 0.006 | <0.006 | <0.006 | <0.006 | <0.006 | <0.006 | <0.006 | <0.006 | <0.006 | <0.006 | <0.006
| ﾄﾗﾝｽ-1,2－ｼﾞｸﾛﾛｴﾁﾚﾝ | 0.04 | 0.004 | <0.004 | <0.004 | <0.004 | <0.004 | <0.004 | <0.004 | <0.004 | <0.004 | <0.004 | <0.004
| 1,2-ジクロロプロパン | 0.06 | 0.006 | <0.006 | <0.006 | <0.006 | <0.006 | <0.006 | <0.006 | <0.006 | <0.006 | <0.006 | <0.006
| p-ジクロロベンゼン | 0.2 | 0.03 | <0.03 | <0.03 | <0.03 | <0.03 | <0.03 | <0.03 | <0.03 | <0.03 | <0.03 | <0.03
| イソキサチオン | 0.008 | 0.0008 | bar: 東-1 to 東-10
| ダイアジノン | 0.005 | 0.0005 | bar: 東-1 to 東-10
| フェニトロチオン | 0.003 | 0.0003 | bar: 東-1 to 東-10
| イソプロチオラン | 0.04 | 0.004 | bar: 東-1 to 東-10
| オキシン銅 | 0.04 | 0.004 | bar: 東-1 to 東-10
| クロロタロニル | 0.05 | 0.004 | bar: 東-1 to 東-10
| プロピザミド | 0.008 | 0.0008 | bar: 東-1 to 東-10
| ＥＰＮ | 0.006 | 0.0006 | bar: 東-1 to 東-10
| ジクロルボス | 0.008 | 0.0008 | bar: 東-1 to 東-10
| フェノブカルブ | 0.03 | 0.002 | bar: 東-1 to 東-10
| イプロベンホス | 0.008 | 0.0008 | bar: 東-1 to 東-10
| クロルニトロフェン | ― | 0.0001 | bar: 東-1 to 東-10
| トルエン | 0.6 | 0.06 | <0.06 | <0.06 | <0.06 | <0.06 | <0.06 | <0.06 | <0.06 | <0.06 | <0.06 | <0.06
| キシレン | 0.4 | 0.04 | <0.04 | <0.04 | <0.04 | <0.04 | <0.04 | <0.04 | <0.04 | <0.04 | <0.04 | <0.04
| フタル酸ジエチルヘキシル | 0.06 | 0.006 | bar: 東-1 to 東-10
| ニッケル | ― | 0.001 | 0.001 | 0.002 | 0.017 | 0.001 | 0.008 | <0.001 | <0.001 | 0.005 | 0.005 | 0.003
| モリブデン | 0.07 | 0.007 | <0.007 | <0.007 | <0.007 | <0.007 | <0.007 | <0.007 | <0.007 | <0.007 | <0.007 | <0.007
| アンチモン | 0.02 | 0.0002 | 0.0008 | 0.0012 | 0.0003 | 0.0004 | 0.0004 | 0.0005 | 0.0005 | 0.0009 | 0.0015 | 0.0011
| 塩化ビニルモノマー | 0.002 | 0.0002 | bar: 東-1 to 東-10
| エピクロロヒドリン | 0.0004 | 3e-05 | bar: 東-1 to 東-10
| 全マンガン | 0.2 | 0.02 | <0.02 | 0.05 | 0.07 | 0.02 | 0.03 | 0.04 | <0.02 | 0.18 | 0.05 | 0.04
| ウラン | 0.002 | 0.0002 | 0.0005 | 0.0003 | <0.0002 | 0.0002 | <0.0002 | 0.0002 | 0.0002 | 0.0003 | 0.0008 | 0.0007
| PFOS及びPFOA | 5e-05 | 5e-06 | bar: 東-1 to 東-10
| フェノール | 0.08 | 0.001 | bar: 東-1 to 東-10
| ホルムアルデヒド | 1 | 0.003 | bar: 東-1 to 東-10
| 4-t-オクチルフェノール | 0.004 | 3e-05 | bar: 東-1 to 東-10
| アニリン | 0.02 | 0.002 | bar: 東-1 to 東-10
| 2,4-ジクロロフェノール | 0.03 | 0.0003 | bar: 東-1 to 東-10
備考