## 03高橋
|  | 測定結果一覧表 |  | 2-03
地点統一番号 |  | 府独自番号 | 河川名 |  |  |  | 地点名 |  |  | 類型 | 類型（水生生物） | 担当機関 | [5 empty] | 基準点
03001 |  | 91301 | 牛滝川 |  |  |  | 高橋 |  |  | Ａ | Ｂイ | 岸和田市
採 取 月 日 |  |  |  | 環境基準値 | 2026-04-16 | 2026-05-14 | 2026-06-11 | 2026-07-07 | 2026-08-05 |  |  |  | m | / | n | 最小値 | ～ | 最大値 | 平均値
採 取 時 刻 |  |  |  |  | 9:10 | 9:00 | 9:00 | 9:00 | 9:30 |  |  |  | - |  |  | - |  |  | -
[5 empty] | 15:10 | 15:00 | 15:00 | 15:00 | 15:30
[5 empty] | - | - | - | - | -
[5 empty] | - | - | - | - | -
天 候 |  |  |  |  | 晴 | 晴 | 晴 | 曇 | 晴 |  |  |  | - |  |  | - |  |  | -
[5 empty] | 晴 | 晴 | 晴 | 曇 | 晴
[5 empty] | - | - | - | - | -
[5 empty] | - | - | - | - | -
気 温 |  |  |  |  | 16.2 | 21.5 | 23.3 | 23.2 | 31.4
|  |  | (℃) |  | 20.7 | 26.4 | 27.4 | 28.2 | 33.3 |  |  |  | - | / | 10 | 16.2 | ～ | 33.3 | 25.16
[5 empty] | - | - | - | - | -
[5 empty] | - | - | - | - | -
水 温 |  |  |  |  | 25.3 | 18.4 | 23.3 | 23 | 30.4
|  |  | (℃) |  | 21.2 | 20.2 | 26.6 | 23.7 | 30.9 |  |  |  | - | / | 10 | 18.4 | ～ | 30.9 | 24.3
[5 empty] | - | - | - | - | -
[5 empty] | - | - | - | - | -
流 量 |  |  |  |  | 0.37 | 0.39 | 0.79 | 2.1 | 0.18
|  |  | (m3/S) |  | 0.38 | 0.22 | 0.91 | 1.8 | 0.16 |  |  |  | - | / | 10 | 0.16 | ～ | 2.1 | 0.73
[5 empty] | - | - | - | - | -
[5 empty] | - | - | - | - | -
透 視 度 |  |  | (cm) |  | 30 | 30 | 30 | 30 | 30
臭 気 |  |  |  |  | 微土臭 | 微土臭 | 微土臭 | 微土臭 | 微土臭 |  |  |  |  | - |  |  | - |  | -
色 相 |  |  |  |  | 淡黄色 | 淡黄色 | 淡黄色 | 淡黄色 | 淡黄色
生活環境項目 | ｐ Ｈ |  |  | 6.5以上 | 7.2 | 6.9 | 6.7 | 6.7 | 7.3
|  |  | ( - ) | 8.5以下 | 7.4 | 7 | 6.8 | 6.8 | 7.5 |  |  |  | 0 | / | 10 | 6.7 | ～ | 7.5 | 7.03
|  |  |  | - | - | - | - | - | -
|  |  |  | - | - | - | - | - | -
| Ｄ Ｏ |  | (mg/L) | 7.5以上 | 8.6 | 8.5 | 8.6 | 8.5 | 10 |  |  |  | 0 | / | 5 | 8.5 | ～ | 10 | 8.84
| Ｂ Ｏ Ｄ |  | (mg/L) | 2以下 | 1.9 | 2.1 | 2 | 1.9 | 1.2 |  |  |  | 1 | / | 5 | 1.2 | ～ | 2.1 | 1.82
| Ｃ Ｏ Ｄ |  | (mg/L) | - | 2.7 | 2 | 3.7 | 4.2 | 2.2 |  |  |  | - | / | 5 | 2 | ～ | 4.2 | 2.96
| Ｓ Ｓ |  | (mg/L) | 25以下 | 9 | 10 | 1 | 3 | 4 |  |  |  | 0 | / | 5 | 1 | ～ | 10 | 5.4
| 大 腸 菌 数 |  | (CFU/100mL) | 300以下 | 62 | 94 | 64 | 200 | 34 |  |  |  | 0 | / | 5 | 34 | ～ | 200 | 90.8
| 全 窒 素 |  | (mg/L) | - | - | 1.3 | - | - | 0.34 |  |  |  | - | / | 2 | 0.34 | ～ | 1.3 | 0.82
| 全 燐 |  | (mg/L) | - | - | 0.051 | - | - | 0.053 |  |  |  | - | / | 2 | 0.051 | ～ | 0.053 | 0.052
| 全 亜 鉛 |  | (mg/L) | 0.03以下 | - | 0.002 | - | - | 0.001 |  |  |  | 0 | / | 2 | 0.001 | ～ | 0.002 | 0.0015
| ノニルフェノール |  | (mg/L) | 0.002以下 | - | - | - | - | 6e-05 |  |  |  | 0 | / | 1 | 6e-05 | ～ | 6e-05 | 6e-05
| 直鎖アルキルベンゼンスルホン酸及びその塩 |  | (mg/L) | 0.05以下 | - | - | - | - | 0.0006 |  |  |  | 0 | / | 1 | 0.0006 | ～ | 0.0006 | 0.0006
健 康 項 目 | カ ド ミ ウ ム |  | (mg/L) | 0.003以下 | - | - | - | - | 0.0003 |  |  |  | 0 | / | 1 | 0.0003 | ～ | 0.0003 | 0.0003
| 全 シ ア ン |  | (mg/L) | 検出されないこと | - | - | - | - | 0.1 |  |  |  | 0 | / | 1 | 0.1 | ～ | 0.1 | 0.1
| 鉛 |  | (mg/L) | 0.01以下 | - | - | - | - | 0.005 |  |  |  | 0 | / | 1 | 0.005 | ～ | 0.005 | 0.005
| 六 価 ク ロ ム |  | (mg/L) | 0.02以下 | - | - | - | - | 0.01 |  |  |  | 0 | / | 1 | 0.01 | ～ | 0.01 | 0.01
| ヒ 素 |  | (mg/L) | 0.01以下 | - | - | - | - | 0.005 |  |  |  | 0 | / | 1 | 0.005 | ～ | 0.005 | 0.005
| 総 水 銀 |  | (mg/L) | 0.0005以下 | - | - | - | - | 0.0005 |  |  |  | 0 | / | 1 | 0.0005 | ～ | 0.0005 | 0.0005
| ア ル キ ル 水 銀 |  | (mg/L) | 検出されないこと | - | - | - | - | - |  |  |  |  | - |  |  | - |  | -
| Ｐ Ｃ Ｂ |  | (mg/L) | 検出されないこと | - | - | - | - | 0.0005 |  |  |  | 0 | / | 1 |  | - |  | -
| ジ ク ロ ロ メ タ ン |  | (mg/L) | 0.02以下 | - | - | - | - | 0.002 |  |  |  | 0 | / | 1 | 0.002 | ～ | 0.002 | 0.002
| 四 塩 化 炭 素 |  | (mg/L) | 0.002以下 | - | - | - | - | 0.0002 |  |  |  | 0 | / | 1 | 0.0002 | ～ | 0.0002 | 0.0002
| 1,2-ｼﾞｸﾛﾛｴﾀﾝ |  | (mg/L) | 0.004以下 | - | - | - | - | 0.0004 |  |  |  | 0 | / | 1 | 0.0004 | ～ | 0.0004 | 0.0004
| 1,1-ｼﾞｸﾛﾛｴﾁﾚﾝ |  | (mg/L) | 0.1以下 | - | - | - | - | 0.002 |  |  |  | 0 | / | 1 | 0.002 | ～ | 0.002 | 0.002
| ｼｽ-1,2-ｼﾞｸﾛﾛｴﾁﾚﾝ |  | (mg/L) | 0.04以下 | - | - | - | - | 0.004 |  |  |  | 0 | / | 1 | 0.004 | ～ | 0.004 | 0.004
| 1,1,1-ﾄﾘｸﾛﾛｴﾀﾝ |  | (mg/L) | 1以下 | - | - | - | - | 0.0005 |  |  |  | 0 | / | 1 | 0.0005 | ～ | 0.0005 | 0.0005
| 1,1,2-ﾄﾘｸﾛﾛｴﾀﾝ |  | (mg/L) | 0.006以下 | - | - | - | - | 0.0006 |  |  |  | 0 | / | 1 | 0.0006 | ～ | 0.0006 | 0.0006
| トリクロロエチレン |  | (mg/L) | 0.03以下 | - | - | - | - | 0.001 |  |  |  | 0 | / | 1 | 0.001 | ～ | 0.001 | 0.001
| テトラクロロエチレン |  | (mg/L) | 0.01以下 | - | - | - | - | 0.0005 |  |  |  | 0 | / | 1 | 0.0005 | ～ | 0.0005 | 0.0005
| 1,3-ｼﾞｸﾛﾛﾌﾟﾛﾍﾟﾝ |  | (mg/L) | 0.002以下 | - | - | - | - | 0.0002 |  |  |  | 0 | / | 1 | 0.0002 | ～ | 0.0002 | 0.0002
| チ ウ ラ ム |  | (mg/L) | 0.006以下 | - | - | - | - | 0.0006 |  |  |  | 0 | / | 1 | 0.0006 | ～ | 0.0006 | 0.0006
| シ マ ジ ン |  | (mg/L) | 0.003以下 | - | - | - | - | 0.0003 |  |  |  | 0 | / | 1 | 0.0003 | ～ | 0.0003 | 0.0003
| チ オ ベ ン カ ル ブ |  | (mg/L) | 0.02以下 | - | - | - | - | 0.002 |  |  |  | 0 | / | 1 | 0.002 | ～ | 0.002 | 0.002
| ベ ン ゼ ン |  | (mg/L) | 0.01以下 | - | - | - | - | 0.001 |  |  |  | 0 | / | 1 | 0.001 | ～ | 0.001 | 0.001
| セ レ ン |  | (mg/L) | 0.01以下 | - | - | - | - | 0.002 |  |  |  | 0 | / | 1 | 0.002 | ～ | 0.002 | 0.002
| 硝酸性窒素及び亜硝酸性窒素 |  | (mg/L) | 10以下 | - | - | - | - | 0.1 |  |  |  | 0 | / | 1 | 0.1 | ～ | 0.1 | 0.1
| ふ っ 素 |  | (mg/L) | 0.8以下 | - | - | - | - | 0.21 |  |  |  | 0 | / | 1 | 0.21 | ～ | 0.21 | 0.21
| ほ う 素 |  | (mg/L) | 1以下 | - | - | - | - | 0.07 |  |  |  | 0 | / | 1 | 0.07 | ～ | 0.07 | 0.07
| 1,4-ジ オ キ サ ン |  | (mg/L) | 0.05以下 | - | - | - | - | 0.005 |  |  |  | 0 | / | 1 | 0.005 | ～ | 0.005 | 0.005
特 殊 項 目 | n - ﾍ ｷ ｻ ﾝ 抽 出 物 質 |  | (mg/L) | - | - | - | - | - | 0.5 |  |  |  | - | / | 1 | 0.5 | ～ | 0.5 | 0.5
| フ ェ ノ ー ル 類 |  | (mg/L) | - | - | - | - | - | 0.005 |  |  |  | - | / | 1 | 0.005 | ～ | 0.005 | 0.005
| 銅 |  | (mg/L) | - | - | - | - | - | 0.007 |  |  |  | - | / | 1 | 0.007 | ～ | 0.007 | 0.007
| 鉄 （ 溶 解 性 ） |  | (mg/L) | - | - | - | - | - | 0.09 |  |  |  | - | / | 1 | 0.09 | ～ | 0.09 | 0.09
| マ ン ガ ン （ 溶 解 性 ） |  | (mg/L) | - | - | - | - | - | 0.01 |  |  |  | - | / | 1 | 0.01 | ～ | 0.01 | 0.01
| 全 ク ロ ム |  | (mg/L) | - | - | - | - | - | 0.03 |  |  |  | - | / | 1 | 0.03 | ～ | 0.03 | 0.03
| 陰イオン界面活性剤 |  | (mg/L) | - | - | - | - | - | 0.02 |  |  |  | - | / | 1 | 0.02 | ～ | 0.02 | 0.02
| ｱ ﾝ ﾓ ﾆ ｱ 性 窒 素 |  | (mg/L) | - | - | - | - | - | 0.04 |  |  |  | - | / | 1 | 0.04 | ～ | 0.04 | 0.04
| 硝 酸 性 窒 素 |  | (mg/L) | - | - | - | - | - | 0.06 |  |  |  | - | / | 1 | 0.06 | ～ | 0.06 | 0.06
| 亜 硝 酸 性 窒 素 |  | (mg/L) | - | - | - | - | - | 0.04 |  |  |  | - | / | 1 | 0.04 | ～ | 0.04 | 0.04
| り ん 酸 性 り ん |  | (mg/L) | - | - | - | - | - | 0.039 |  |  |  | - | / | 1 | 0.039 | ～ | 0.039 | 0.039
特定項目 | トリハロメタン生成能 |  | (mg/L) | - | - | - | - | - | -
| クロロホルム生成能 |  | (mg/L) | - | - | - | - | - | -
| ﾌﾞﾛﾓｼﾞｸﾛﾛﾒﾀﾝ生成能 |  | (mg/L) | - | - | - | - | - | -
| ｼﾞﾌﾞﾛﾓｸﾛﾛﾒﾀﾝ生成能 |  | (mg/L) | - | - | - | - | - | -
| ブロモホルム生成能 |  | (mg/L) | - | - | - | - | - | -
要 監 視 項 目 | ク ロ ロ ホ ル ム |  | (mg/L) | 3以下 | - | - | - | - | 0.006 |  |  |  | 0 | / | 1
| ﾄﾗﾝｽ-1,2-ｼﾞｸﾛﾛｴﾁﾚﾝ |  | (mg/L) | 0.04以下 | - | - | - | - | 0.004 |  |  |  | 0 | / | 1
| 1,2-ｼﾞｸﾛﾛﾌﾟﾛﾊﾟﾝ |  | (mg/L) | 0.06以下 | - | - | - | - | 0.006 |  |  |  | 0 | / | 1
| p-ｼﾞｸﾛﾛﾍﾞﾝｾﾞﾝ |  | (mg/L) | 0.2以下 | - | - | - | - | 0.003 |  |  |  | 0 | / | 1
| イ ソ キ サ チ オ ン |  | (mg/L) | 0.008以下 | - | - | - | - | 0.0005 |  |  |  | 0 | / | 1
| ダ イ ア ジ ノ ン |  | (mg/L) | 0.005以下 | - | - | - | - | 0.0005 |  |  |  | 0 | / | 1
| フ ェ ニ ト ロ チ オ ン |  | (mg/L) | 0.003以下 | - | - | - | - | 0.0003 |  |  |  | 0 | / | 1
| イ ソ プ ロ チ オ ラ ン |  | (mg/L) | 0.04以下 | - | - | - | - | 0.004 |  |  |  | 0 | / | 1
| オ キ シ ン 銅 |  | (mg/L) | 0.04以下 | - | - | - | - | 0.004 |  |  |  | 0 | / | 1
| ク ロ ロ タ ロ ニ ル |  | (mg/L) | 0.05以下 | - | - | - | - | 0.004 |  |  |  | 0 | / | 1
| プ ロ ピ ザ ミ ド |  | (mg/L) | 0.008以下 | - | - | - | - | 0.0008 |  |  |  | 0 | / | 1
| E P N |  | (mg/L) | 0.006以下 | - | - | - | - | 0.0006 |  |  |  | 0 | / | 1
| ジ ク ロ ル ボ ス |  | (mg/L) | 0.008以下 | - | - | - | - | 0.0008 |  |  |  | 0 | / | 1
| フ ェ ノ ブ カ ル ブ |  | (mg/L) | 0.03以下 | - | - | - | - | 0.002 |  |  |  | 0 | / | 1
| イ プ ロ ベ ン ホ ス |  | (mg/L) | 0.008以下 | - | - | - | - | 0.0008 |  |  |  | 0 | / | 1
| ク ロ ル ニ ト ロ フ ェ ン |  | (mg/L) | - | - | - | - | - | 0.0001 |  |  |  | 0 | / | 1
| ト ル エ ン |  | (mg/L) | 0.6以下 | - | - | - | - | 0.04 |  |  |  | 0 | / | 1
| キ シ レ ン |  | (mg/L) | 0.4以下 | - | - | - | - | 0.04 |  |  |  | 0 | / | 1
| ﾌ ﾀ ﾙ 酸 ｼ ﾞ ｴ ﾁ ﾙ ﾍ ｷ ｼ ﾙ |  | (mg/L) | 0.06以下 | - | - | - | - | 0.0006 |  |  |  | 0 | / | 1
| ニ ッ ケ ル |  | (mg/L) | - | - | - | - | - | 0.001 |  |  |  | 0 | / | 1
| モ リ ブ デ ン |  | (mg/L) | 0.07以下 | - | - | - | - | 0.007 |  |  |  | 0 | / | 1
| ア ン チ モ ン |  | (mg/L) | 0.02以下 | - | - | - | - | 0.0002 |  |  |  | 0 | / | 1
| 塩化ビニルモノマー |  | (mg/L) | 0.002以下 | - | - | - | - | 0.0002 |  |  |  | 0 | / | 1
| エ ピ ク ロ ロ ヒ ド リ ン |  | (mg/L) | 0.0004以下 | - | - | - | - | 0.0003 |  |  |  | 0 | / | 1
| 全 マ ン ガ ン |  | (mg/L) | 0.2以下 | - | - | - | - | 0.02 |  |  |  | 0 | / | 1
| ウ ラ ン |  | (mg/L) | 0.002以下 | - | - | - | - | 0.0003 |  |  |  | 0 | / | 1
| ＰＦＯＳ及びＰFＯＡ |  | (mg/L) | 0.00005以下 | - | - | - | - | 2.8e-05 |  |  |  | 0 | / | 1
| ＰＦＯＳ |  | (mg/L) | - | - | - | - | - | 7e-06 |  |  |  | - | / | 1
| ＰＦＯＳ(直鎖体) |  | (mg/L) | - | - | - | - | - | 3e-06 |  |  |  | - | / | 1
| ＰFＯＡ |  | (mg/L) | - | - | - | - | - | 2.1e-05 |  |  |  | - | / | 1
| ＰFＯＡ(直鎖体) |  | (mg/L) | - | - | - | - | - | 1.9e-05 |  |  |  | - | / | 1
| フェノール |  | (mg/L) | 0.05以下 | - | - | - | - | 0.001 |  |  |  | 0 | / | 1
| ホルムアルデヒド |  | (mg/L) | 1以下 | - | - | - | - | 0.003 |  |  |  | 0 | / | 1
| 4-t-オクチルフェノール |  | (mg/L) | 0.001以下 | - | - | - | - | 0.0003 |  |  |  | 0 | / | 1
| アニリン |  | (mg/L) | 0.02以下 | - | - | - | - | 0.002 |  |  |  | 0 | / | 1
| 2,4-ジクロロフェノール |  | (mg/L) | 0.03以下 | - | - | - | - | 0.0003 |  |  |  | 0 | / | 1
その他項目 | 塩 素 イ オ ン |  | (mg/L) | - | - | - | - | - | -
| 糞 便 性 大 腸 菌 群 数 |  | (個/100mL) | - | - | - | - | - | -
| A T U 添 加 B O D |  | (mg/L) | - | - | - | - | - | -
| 非 ｲ ｵ ﾝ 界 面 活 性 剤 |  | (mg/L) | - | - | - | - | - | -
| 電 気 伝 導 率 |  |  | - | - | - | - | - | -
|  |  | (mS/m) | - | - | - | - | - | -
|  |  |  | - | - | - | - | - | -
|  |  |  | - | - | - | - | - | -
| <備考> | BOD（75%値） ： |  |  | (mg/L)

## 06春木橋
|  | 測定結果一覧表 |  | 2-06
地点統一番号 |  | 府独自番号 | 河川名 |  |  |  | 地点名 |  |  | 類型 | 類型（水生生物） | 担当機関 | [5 empty] | 基準点
03401 |  | 91801 | 春木川 |  |  |  | 春木橋 |  |  | Ｃ | Ｂロ | 岸和田市
採 取 月 日 |  |  |  | 環境基準値 | 2026-04-16 | 2026-05-14 | 2026-06-11 | 2026-07-07 | 2026-08-05 |  |  |  | m | / | n | 最小値 | ～ | 最大値 | 平均値
採 取 時 刻 |  |  |  |  | 9:40 | 9:35 | 9:35 | 9:30 | 10:00 |  |  |  | - |  |  | - |  |  | -
[5 empty] | 15:40 | 16:05 | 15:35 | 15:30 | 16:00
[5 empty] | - | - | - | - | -
[5 empty] | - | - | - | - | -
天 候 |  |  |  |  | 晴 | 晴 | 晴 | 曇 | 晴 |  |  |  | - |  |  | - |  |  | -
[5 empty] | 晴 | 晴 | 晴 | 曇 | 晴
[5 empty] | - | - | - | - | -
[5 empty] | - | - | - | - | -
気 温 |  |  |  |  | 17.1 | 22.1 | 24 | 23.5 | 32.2
|  |  | (℃) |  | 20.8 | 25.8 | 27.2 | 28.3 | 33.9 |  |  |  | - | / | 10 | 17.1 | ～ | 33.9 | 25.49
[5 empty] | - | - | - | - | -
[5 empty] | - | - | - | - | -
水 温 |  |  |  |  | 18.6 | 20 | 22.7 | 26.2 | 29.8
|  |  | (℃) |  | 19.7 | 24.7 | 23.3 | 26.2 | 31.8 |  |  |  | - | / | 10 | 18.6 | ～ | 31.8 | 24.3
[5 empty] | - | - | - | - | -
[5 empty] | - | - | - | - | -
流 量 |  |  |  |  | 0.14 | 0.1 | 0.13 | 0.62 | 0.1
|  |  | (m3/S) |  | 0.56 | 0.56 | 0.6 | 0.58 | 0.21 |  |  |  | - | / | 10 | 0.1 | ～ | 0.62 | 0.36
[5 empty] | - | - | - | - | -
[5 empty] | - | - | - | - | -
透 視 度 |  |  | (cm) |  | 30 | 30 | 30 | 30 | 30
臭 気 |  |  |  |  | 微土臭 | 微土臭 | 微土臭 | 微土臭 | 微土臭 |  |  |  |  | - |  |  | - |  | -
色 相 |  |  |  |  | 淡黄色 | 淡黄色 | 淡黄色 | 淡黄色 | 淡黄色
生活環境項目 | ｐ Ｈ |  |  | 6.5以上 | 6.9 | 6.9 | 6.9 | 6.9 | 7.4
|  |  | ( - ) | 8.5以下 | 7.1 | 7 | 7.1 | 7.1 | 7.4 |  |  |  | 0 | / | 10 | 6.9 | ～ | 7.4 | 7.07
|  |  |  | - | - | - | - | - | -
|  |  |  | - | - | - | - | - | -
| Ｄ Ｏ |  | (mg/L) | 5以上 | 8.6 | 9.8 | 9 | 9 | 8.6 |  |  |  | 0 | / | 5 | 8.6 | ～ | 9.8 | 9
| Ｂ Ｏ Ｄ |  | (mg/L) | 5以下 | 3.4 | 3.1 | 4.6 | 3.1 | 3.8 |  |  |  | 5 | / | 5 | 3.1 | ～ | 4.6 | 3.6
| Ｃ Ｏ Ｄ |  | (mg/L) | - | 3.6 | 6 | 7 | 6.4 | 5.5 |  |  |  | - | / | 5 | 3.6 | ～ | 7 | 5.7
| Ｓ Ｓ |  | (mg/L) | 50以下 | 7 | 17 | 10 | 7 | 20 |  |  |  | 0 | / | 5 | 7 | ～ | 20 | 12.2
| 大 腸 菌 数 |  | (CFU/100mL) | - | - | 410 | - | - | 690 |  |  |  | 2 | / | 2 | 410 | ～ | 690 | 550
| 全 窒 素 |  | (mg/L) | - | - | 1.9 | - | - | 2.1 |  |  |  | - | / | 2 | 1.9 | ～ | 2.1 | 2
| 全 燐 |  | (mg/L) | - | - | 0.12 | - | - | 0.21 |  |  |  | - | / | 2 | 0.12 | ～ | 0.21 | 0.165
| 全 亜 鉛 |  | (mg/L) | 0.03以下 | - | 0.03 | - | - | 0.04 |  |  |  | 1 | / | 2 | 0.03 | ～ | 0.04 | 0.035
| ノニルフェノール |  | (mg/L) | 0.002以下 | - | 6e-05 | - | - | 6e-05 |  |  |  | 0 | / | 2 | 6e-05 | ～ | 6e-05 | 6e-05
| 直鎖アルキルベンゼンスルホン酸及びその塩 |  | (mg/L) | 0.05以下 | - | 0.0014 | - | - | 0.0006 |  |  |  | 0 | / | 2 | 0.0006 | ～ | 0.0014 | 0.001
健 康 項 目 | カ ド ミ ウ ム |  | (mg/L) | 0.003以下 | - | - | - | - | 0.0003 |  |  |  | 0 | / | 1 | 0.0003 | ～ | 0.0003 | 0.0003
| 全 シ ア ン |  | (mg/L) | 検出されないこと | - | - | - | - | 0.1 |  |  |  | 0 | / | 1 | 0.1 | ～ | 0.1 | 0.1
| 鉛 |  | (mg/L) | 0.01以下 | - | - | - | - | 0.005 |  |  |  | 0 | / | 1 | 0.005 | ～ | 0.005 | 0.005
| 六 価 ク ロ ム |  | (mg/L) | 0.02以下 | - | - | - | - | 0.01 |  |  |  | 0 | / | 1 | 0.01 | ～ | 0.01 | 0.01
| ヒ 素 |  | (mg/L) | 0.01以下 | - | - | - | - | 0.005 |  |  |  | 0 | / | 1 | 0.005 | ～ | 0.005 | 0.005
| 総 水 銀 |  | (mg/L) | 0.0005以下 | - | - | - | - | 0.0005 |  |  |  | 0 | / | 1 | 0.0005 | ～ | 0.0005 | 0.0005
| ア ル キ ル 水 銀 |  | (mg/L) | 検出されないこと | - | - | - | - | - |  |  |  |  | - |  |  | - |  | -
| Ｐ Ｃ Ｂ |  | (mg/L) | 検出されないこと | - | - | - | - | 0.0005 |  |  |  | 0 | / | 1 |  | - |  | -
| ジ ク ロ ロ メ タ ン |  | (mg/L) | 0.02以下 | - | - | - | - | 0.002 |  |  |  | 0 | / | 1 | 0.002 | ～ | 0.002 | 0.002
| 四 塩 化 炭 素 |  | (mg/L) | 0.002以下 | - | - | - | - | 0.0002 |  |  |  | 0 | / | 1 | 0.0002 | ～ | 0.0002 | 0.0002
| 1,2-ｼﾞｸﾛﾛｴﾀﾝ |  | (mg/L) | 0.004以下 | - | - | - | - | 0.0004 |  |  |  | 0 | / | 1 | 0.0004 | ～ | 0.0004 | 0.0004
| 1,1-ｼﾞｸﾛﾛｴﾁﾚﾝ |  | (mg/L) | 0.1以下 | - | - | - | - | 0.002 |  |  |  | 0 | / | 1 | 0.002 | ～ | 0.002 | 0.002
| ｼｽ-1,2-ｼﾞｸﾛﾛｴﾁﾚﾝ |  | (mg/L) | 0.04以下 | - | - | - | - | 0.004 |  |  |  | 0 | / | 1 | 0.004 | ～ | 0.004 | 0.004
| 1,1,1-ﾄﾘｸﾛﾛｴﾀﾝ |  | (mg/L) | 1以下 | - | - | - | - | 0.0005 |  |  |  | 0 | / | 1 | 0.0005 | ～ | 0.0005 | 0.0005
| 1,1,2-ﾄﾘｸﾛﾛｴﾀﾝ |  | (mg/L) | 0.006以下 | - | - | - | - | 0.0006 |  |  |  | 0 | / | 1 | 0.0006 | ～ | 0.0006 | 0.0006
| トリクロロエチレン |  | (mg/L) | 0.03以下 | - | - | - | - | 0.001 |  |  |  | 0 | / | 1 | 0.001 | ～ | 0.001 | 0.001
| テトラクロロエチレン |  | (mg/L) | 0.01以下 | - | - | - | - | 0.0005 |  |  |  | 0 | / | 1 | 0.0005 | ～ | 0.0005 | 0.0005
| 1,3-ｼﾞｸﾛﾛﾌﾟﾛﾍﾟﾝ |  | (mg/L) | 0.002以下 | - | - | - | - | 0.0002 |  |  |  | 0 | / | 1 | 0.0002 | ～ | 0.0002 | 0.0002
| チ ウ ラ ム |  | (mg/L) | 0.006以下 | - | - | - | - | 0.0006 |  |  |  | 0 | / | 1 | 0.0006 | ～ | 0.0006 | 0.0006
| シ マ ジ ン |  | (mg/L) | 0.003以下 | - | - | - | - | 0.0003 |  |  |  | 0 | / | 1 | 0.0003 | ～ | 0.0003 | 0.0003
| チ オ ベ ン カ ル ブ |  | (mg/L) | 0.02以下 | - | - | - | - | 0.002 |  |  |  | 0 | / | 1 | 0.002 | ～ | 0.002 | 0.002
| ベ ン ゼ ン |  | (mg/L) | 0.01以下 | - | - | - | - | 0.001 |  |  |  | 0 | / | 1 | 0.001 | ～ | 0.001 | 0.001
| セ レ ン |  | (mg/L) | 0.01以下 | - | - | - | - | 0.002 |  |  |  | 0 | / | 1 | 0.002 | ～ | 0.002 | 0.002
| 硝酸性窒素及び亜硝酸性窒素 |  | (mg/L) | 10以下 | - | - | - | - | 0.91 |  |  |  | 0 | / | 1 | 0.91 | ～ | 0.91 | 0.91
| ふ っ 素 |  | (mg/L) | 0.8以下 | - | - | - | - | 0.19 |  |  |  | 0 | / | 1 | 0.19 | ～ | 0.19 | 0.19
| ほ う 素 |  | (mg/L) | 1以下 | - | - | - | - | 0.07 |  |  |  | 0 | / | 1 | 0.07 | ～ | 0.07 | 0.07
| 1,4-ジ オ キ サ ン |  | (mg/L) | 0.05以下 | - | - | - | - | 0.005 |  |  |  | 0 | / | 1 | 0.005 | ～ | 0.005 | 0.005
特 殊 項 目 | n - ﾍ ｷ ｻ ﾝ 抽 出 物 質 |  | (mg/L) | - | - | - | - | - | 0.5 |  |  |  | - | / | 1 | 0.5 | ～ | 0.5 | 0.5
| フ ェ ノ ー ル 類 |  | (mg/L) | - | - | - | - | - | 0.005 |  |  |  | - | / | 1 |  | - |  | -
| 銅 |  | (mg/L) | - | - | - | - | - | 0.005 |  |  |  | - | / | 1 |  | - |  | -
| 鉄 （ 溶 解 性 ） |  | (mg/L) | - | - | - | - | - | 0.08 |  |  |  | - | / | 1 |  | - |  | -
| マ ン ガ ン （ 溶 解 性 ） |  | (mg/L) | - | - | - | - | - | 0.01 |  |  |  | - | / | 1 |  | - |  | -
| 全 ク ロ ム |  | (mg/L) | - | - | - | - | - | 0.03 |  |  |  | - | / | 1 |  | - |  | -
| 陰イオン界面活性剤 |  | (mg/L) | - | - | - | - | - | 0.05 |  |  |  | - | / | 1 | 0.05 | ～ | 0.05 | 0.05
| ｱ ﾝ ﾓ ﾆ ｱ 性 窒 素 |  | (mg/L) | - | - | - | - | - | 0.31 |  |  |  | - | / | 1 | 0.31 | ～ | 0.31 | 0.31
| 硝 酸 性 窒 素 |  | (mg/L) | - | - | - | - | - | 0.79 |  |  |  | - | / | 1 | 0.79 | ～ | 0.79 | 0.79
| 亜 硝 酸 性 窒 素 |  | (mg/L) | - | - | - | - | - | 0.12 |  |  |  | - | / | 1 | 0.12 | ～ | 0.12 | 0.12
| り ん 酸 性 り ん |  | (mg/L) | - | - | - | - | - | 0.089 |  |  |  | - | / | 1 | 0.089 | ～ | 0.089 | 0.089
特定項目 | トリハロメタン生成能 |  | (mg/L) | - | - | - | - | - | - | [7 empty] | - |  | -
| クロロホルム生成能 |  | (mg/L) | - | - | - | - | - | - | [7 empty] | - |  | -
| ﾌﾞﾛﾓｼﾞｸﾛﾛﾒﾀﾝ生成能 |  | (mg/L) | - | - | - | - | - | - | [7 empty] | - |  | -
| ｼﾞﾌﾞﾛﾓｸﾛﾛﾒﾀﾝ生成能 |  | (mg/L) | - | - | - | - | - | - | [7 empty] | - |  | -
| ブロモホルム生成能 |  | (mg/L) | - | - | - | - | - | - | [7 empty] | - |  | -
要 監 視 項 目 | ク ロ ロ ホ ル ム |  | (mg/L) | 3以下 | - | - | - | - | - | [7 empty] | - |  | -
| ﾄﾗﾝｽ-1,2-ｼﾞｸﾛﾛｴﾁﾚﾝ |  | (mg/L) | 0.04以下 | - | - | - | - | - | [7 empty] | - |  | -
| 1,2-ｼﾞｸﾛﾛﾌﾟﾛﾊﾟﾝ |  | (mg/L) | 0.06以下 | - | - | - | - | - | [7 empty] | - |  | -
| p-ｼﾞｸﾛﾛﾍﾞﾝｾﾞﾝ |  | (mg/L) | 0.2以下 | - | - | - | - | - | [7 empty] | - |  | -
| イ ソ キ サ チ オ ン |  | (mg/L) | 0.008以下 | - | - | - | - | - | [7 empty] | - |  | -
| ダ イ ア ジ ノ ン |  | (mg/L) | 0.005以下 | - | - | - | - | - | [7 empty] | - |  | -
| フ ェ ニ ト ロ チ オ ン |  | (mg/L) | 0.003以下 | - | - | - | - | - | [7 empty] | - |  | -
| イ ソ プ ロ チ オ ラ ン |  | (mg/L) | 0.04以下 | - | - | - | - | - | [7 empty] | - |  | -
| オ キ シ ン 銅 |  | (mg/L) | 0.04以下 | - | - | - | - | - | [7 empty] | - |  | -
| ク ロ ロ タ ロ ニ ル |  | (mg/L) | 0.05以下 | - | - | - | - | - | [7 empty] | - |  | -
| プ ロ ピ ザ ミ ド |  | (mg/L) | 0.008以下 | - | - | - | - | - | [7 empty] | - |  | -
| E P N |  | (mg/L) | 0.006以下 | - | - | - | - | - | [7 empty] | - |  | -
| ジ ク ロ ル ボ ス |  | (mg/L) | 0.008以下 | - | - | - | - | - | [7 empty] | - |  | -
| フ ェ ノ ブ カ ル ブ |  | (mg/L) | 0.03以下 | - | - | - | - | - | [7 empty] | - |  | -
| イ プ ロ ベ ン ホ ス |  | (mg/L) | 0.008以下 | - | - | - | - | - | [7 empty] | - |  | -
| ク ロ ル ニ ト ロ フ ェ ン |  | (mg/L) | - | - | - | - | - | - | [7 empty] | - |  | -
| ト ル エ ン |  | (mg/L) | 0.6以下 | - | - | - | - | - | [7 empty] | - |  | -
| キ シ レ ン |  | (mg/L) | 0.4以下 | - | - | - | - | - | [7 empty] | - |  | -
| ﾌ ﾀ ﾙ 酸 ｼ ﾞ ｴ ﾁ ﾙ ﾍ ｷ ｼ ﾙ |  | (mg/L) | 0.06以下 | - | - | - | - | - | [7 empty] | - |  | -
| ニ ッ ケ ル |  | (mg/L) | - | - | - | - | - | - | [7 empty] | - |  | -
| モ リ ブ デ ン |  | (mg/L) | 0.07以下 | - | - | - | - | - | [7 empty] | - |  | -
| ア ン チ モ ン |  | (mg/L) | 0.02以下 | - | - | - | - | - | [7 empty] | - |  | -
| 塩化ビニルモノマー |  | (mg/L) | 0.002以下 | - | - | - | - | - | [7 empty] | - |  | -
| エ ピ ク ロ ロ ヒ ド リ ン |  | (mg/L) | 0.0004以下 | - | - | - | - | - | [7 empty] | - |  | -
| 全 マ ン ガ ン |  | (mg/L) | 0.2以下 | - | - | - | - | - | [7 empty] | - |  | -
| ウ ラ ン |  | (mg/L) | 0.002以下 | - | - | - | - | - | [7 empty] | - |  | -
| ＰＦＯＳ及びＰFＯＡ |  | (mg/L) | 0.00005以下 | - | - | - | - | 5.7e-05 |  |  |  | 1 | / | 1 |  | - |  | -
| ＰＦＯＳ |  | (mg/L) | - | - | - | - | - | 3.3e-05 |  |  |  | - | / | 1 |  | - |  | -
| ＰＦＯＳ(直鎖体) |  | (mg/L) | - | - | - | - | - | 2e-05 |  |  |  | - | / | 1 |  | - |  | -
| ＰFＯＡ |  | (mg/L) | - | - | - | - | - | 2.4e-05 |  |  |  | - | / | 1 |  | - |  | -
| ＰFＯＡ(直鎖体) |  | (mg/L) | - | - | - | - | - | 2.2e-05 |  |  |  | - | / | 1 |  | - |  | -
| フェノール |  | (mg/L) | 0.05以下 | - | - | - | - | - | [7 empty] | - |  | -
| ホルムアルデヒド |  | (mg/L) | 1以下 | - | - | - | - | - | [7 empty] | - |  | -
| 4-t-オクチルフェノール |  | (mg/L) | 0.001以下 | - | - | - | - | - | [7 empty] | - |  | -
| アニリン |  | (mg/L) | 0.02以下 | - | - | - | - | - | [7 empty] | - |  | -
| 2,4-ジクロロフェノール |  | (mg/L) | 0.03以下 | - | - | - | - | - | [7 empty] | - |  | -
その他項目 | 塩 素 イ オ ン |  | (mg/L) | - | - | - | - | - | - | [7 empty] | - |  | -
| 糞 便 性 大 腸 菌 群 数 |  | (個/100mL) | - | - | - | - | - | - | [7 empty] | - |  | -
| A T U 添 加 B O D |  | (mg/L) | - | - | - | - | - | - | [7 empty] | - |  | -
| 非 ｲ ｵ ﾝ 界 面 活 性 剤 |  | (mg/L) | - | - | - | - | - | - | [7 empty] | - |  | -
| 電 気 伝 導 率 |  |  | - | - | - | - | - | - | [7 empty] | - |  | -
|  |  | (mS/m) | - | - | - | - | - | - | [7 empty] | - |  | -
|  |  |  | - | - | - | - | - | - | [7 empty] | - |  | -
|  |  |  | - | - | - | - | - | - | [7 empty] | - |  | -
| <備考> | BOD（75%値） ： |  |  | (mg/L)