## 萱島橋
| 寝屋川（萱島橋） | 令和８年度 | 公共用水域測定結果（速報）
採取月日 |  |  | 2026-04-14 | 2026-05-12
一般項目 | 採取時間 |  | 9:02 | 9:00
|  |  | 15:00 | 15:00
| 天候 |  | 晴れ | 晴れ
|  |  | 晴れ | 曇り
| 気温 | （℃） | 18 | 25
|  |  | 23 | 26.5
| 水温 | （℃） | 19 | 24
|  |  | 22.5 | 26
| 流量 | （m3/sec） | 2.34 | 1.78
|  |  | 2.26 | 1.14
| 透視度 | （度） | >30 | >30
|  |  | >30 | >30
| 色相 |  | 微黄色 | 微黄色
|  |  | 微黄色 | 微黄色
| 臭気 |  | 藻臭 | 藻臭
|  |  | 藻臭 | 藻臭
生活環境項目 | pH |  | 6.6 | 6.5
|  |  | 6.9 | 7.5
| DO | （mg/L） | 9.4 | 11
| BOD | （mg/L） | 2.4 | 1.6
| COD | （mg/L） | 8.8 | 8.6
| SS | （mg/L） | <1 | <1
| 大腸菌数 | （CFU/100mL） | 110 | 62
| 全窒素 | （mg/L） |  | 12
| 全りん | （mg/L） |  | 0.1
| 全亜鉛 | （mg/L） | 0.028 | 0.017
| ノニルフェノール | （mg/L） |  | <0.00006
| LAS | （mg/L） |  | <0.0006
健康項目 | カドミウム | （mg/L）
| 全シアン | （mg/L）
| 鉛 | （mg/L）
| 六価クロム | （mg/L）
| 砒素 | （mg/L）
| 総水銀 | （mg/L）
| アルキル水銀 | （mg/L）
| PCB | （mg/L）
| ジクロロメタン | （mg/L）
| 四塩化炭素 | （mg/L）
| 1,2-ジクロロエタン | （mg/L）
| 1,1-ジクロロエチレン | （mg/L）
| シス-1,2-ジクロロエチレン | （mg/L）
| 1,1,1-トリクロロエタン | （mg/L）
| 1,1,2-トリクロロエタン | （mg/L）
| トリクロロエチレン | （mg/L）
| テトラクロロエチレン | （mg/L）
| 1,3-ジクロロプロペン | （mg/L）
| チウラム | （mg/L）
| シマジン | （mg/L）
| チオベンカルブ | （mg/L）
| ベンゼン | （mg/L）
| セレン | （mg/L）
| 硝酸性窒素及び亜硝酸性窒素 | （mg/L） |  | 10
| ふっ素 | （mg/L）
| ほう素 | （mg/L）
| 1,4-ジオキサン | （mg/L）
特殊項目 | ノルマルヘキサン抽出物質 | （mg/L）
| フェノール類 | （mg/L）
| 銅 | （mg/L）
| 溶解性鉄 | （mg/L）
| 溶解性マンガン | （mg/L）
| 全クロム | （mg/L）
| 陰イオン界面活性剤 | （mg/L）
| 硝酸性窒素 | （mg/L） |  | 10
| 亜硝酸性窒素 | （mg/L） |  | <0.04
| アンモニア性窒素 | （mg/L）
| りん酸性りん | （mg/L）
要監視項目 | クロロホルム | （mg/L）
| トランス-1,2-ジクロロエチレン | （mg/L）
| 1,2-ジクロロプロパン | （mg/L）
| p-ジクロロベンゼン | （mg/L）
| イソキサチオン | （mg/L）
| ダイアジノン | （mg/L）
| フェニトロチオン | （mg/L）
| イソプロチオラン | （mg/L）
| オキシン銅 | （mg/L）
| クロロタロニル | （mg/L）
| プロピザミド | （mg/L）
| EPN | （mg/L）
| ジクロルボス | （mg/L）
| フェノブカルブ | （mg/L）
| イプロベンホス | （mg/L）
| クロルニトロフェン | （mg/L）
| トルエン | （mg/L）
| キシレン | （mg/L）
| フタル酸ジエチルヘキシル | （mg/L）
| ニッケル | （mg/L）
| モリブデン | （mg/L）
| アンチモン | （mg/L）
| 塩化ビニルモノマー | （mg/L）
| エピクロロヒドリン | （mg/L）
| 全マンガン | （mg/L）
| ウラン | （mg/L）
| フェノール | （mg/L）
| ホルムアルデヒド | （mg/L）
| 4-t-オクチルフェノール | （mg/L）
| アニリン | （mg/L）
| 2,4-ジクロロフェノール | （mg/L）
| PFOS及びPFOA | （mg/L）
| PFOS | （mg/L）
| PFOS（直鎖体） | （mg/L）
| PFOA | （mg/L）
| PFOA（直鎖体） | （mg/L）

## 清水橋
| 寝屋川（清水橋） | 令和８年度 | 公共用水域測定結果（速報）
採取月日 |  |  |  | 2026-05-12
一般項目 | 採取時間 |  |  | 9:35
15:30
| 天候 |  |  | 晴れ
曇り
| 気温 | （℃） |  | 25
26.5
| 水温 | （℃） |  | 22
27
| 流量 | （m3/sec） |  | 0.06
0.04
| 透視度 | （度） |  | 10
12
| 色相 |  |  | 微黄色
微黄色
| 臭気 |  |  | 藻臭
藻臭
生活環境項目 | pH |  |  | 8.2
8.9
| DO | （mg/L） |  | 11
| BOD | （mg/L） |  | 1.2
| COD | （mg/L） |  | 7.3
| SS | （mg/L） |  | 20
| 大腸菌数 | （CFU/100mL） |  | 790
| 全窒素 | （mg/L） |  | 1.6
| 全りん | （mg/L） |  | 0.068
| 全亜鉛 | （mg/L） |  | 0.057
| ノニルフェノール | （mg/L）
| LAS | （mg/L）
健康項目 | カドミウム | （mg/L）
| 全シアン | （mg/L）
| 鉛 | （mg/L）
| 六価クロム | （mg/L）
| 砒素 | （mg/L）
| 総水銀 | （mg/L）
| アルキル水銀 | （mg/L）
| PCB | （mg/L）
| ジクロロメタン | （mg/L）
| 四塩化炭素 | （mg/L）
| 1,2-ジクロロエタン | （mg/L）
| 1,1-ジクロロエチレン | （mg/L）
| シス-1,2-ジクロロエチレン | （mg/L）
| 1,1,1-トリクロロエタン | （mg/L）
| 1,1,2-トリクロロエタン | （mg/L）
| トリクロロエチレン | （mg/L）
| テトラクロロエチレン | （mg/L）
| 1,3-ジクロロプロペン | （mg/L）
| チウラム | （mg/L）
| シマジン | （mg/L）
| チオベンカルブ | （mg/L）
| ベンゼン | （mg/L）
| セレン | （mg/L）
| 硝酸性窒素及び亜硝酸性窒素 | （mg/L）
| ふっ素 | （mg/L）
| ほう素 | （mg/L）
| 1,4-ジオキサン | （mg/L）
特殊項目 | ノルマルヘキサン抽出物質 | （mg/L）
| フェノール類 | （mg/L）
| 銅 | （mg/L）
| 溶解性鉄 | （mg/L）
| 溶解性マンガン | （mg/L）
| 全クロム | （mg/L）
| 陰イオン界面活性剤 | （mg/L）
| 硝酸性窒素 | （mg/L）
| 亜硝酸性窒素 | （mg/L）
| アンモニア性窒素 | （mg/L）
| りん酸性りん | （mg/L）
要監視項目 | クロロホルム | （mg/L）
| トランス-1,2-ジクロロエチレン | （mg/L）
| 1,2-ジクロロプロパン | （mg/L）
| p-ジクロロベンゼン | （mg/L）
| イソキサチオン | （mg/L）
| ダイアジノン | （mg/L）
| フェニトロチオン | （mg/L）
| イソプロチオラン | （mg/L）
| オキシン銅 | （mg/L）
| クロロタロニル | （mg/L）
| プロピザミド | （mg/L）
| EPN | （mg/L）
| ジクロルボス | （mg/L）
| フェノブカルブ | （mg/L）
| イプロベンホス | （mg/L）
| クロルニトロフェン | （mg/L）
| トルエン | （mg/L）
| キシレン | （mg/L）
| フタル酸ジエチルヘキシル | （mg/L）
| ニッケル | （mg/L）
| モリブデン | （mg/L）
| アンチモン | （mg/L）
| 塩化ビニルモノマー | （mg/L）
| エピクロロヒドリン | （mg/L）
| 全マンガン | （mg/L）
| ウラン | （mg/L）
| フェノール | （mg/L）
| ホルムアルデヒド | （mg/L）
| 4-t-オクチルフェノール | （mg/L）
| アニリン | （mg/L）
| 2,4-ジクロロフェノール | （mg/L）
| PFOS及びPFOA | （mg/L）
| PFOS | （mg/L）
| PFOS（直鎖体） | （mg/L）
| PFOA | （mg/L）
| PFOA（直鎖体） | （mg/L）