## ｱｸﾘﾛﾆﾄﾘﾙ・塩化ﾋﾞﾆﾙﾓﾉﾏｰ
アクリロニトリル（指針値：年平均値 2μg/m3） | [17 empty] | №1
2024年度 | [17 empty] | （単位： μg/m3）
| 測定実施月 | 4月 | 5月 | 6月 | 7月 | 8月 | 9月 | 10月 | 11月 | 12月 | 1月 | 2月 | 3月 | 検出下限値 | 定量下限値 | 最大値 | 最小値 | 平均値
測定地点
泉大津市役所 |  | 0.1 | 0.014 | 0.0035 | 0.12 | 0.044 | 0.03 | 0.022 | 0.058 | 0.066 | 0.0035 | 0.0035 | 0.03 | 0.007 | 0.022 | 0.12 | 0.0035 | 0.041
富田林市役所 |  | 0.019 | 0.011 | 0.0035 | 0.02 | 0.046 | 0.0035 | 0.017 | 0.016 | 0.023 | 0.0035 | 0.0035 | 0.013 | 0.007 | 0.022 | 0.046 | 0.0035 | 0.015
藤井寺市役所 |  | 0.013 | 0.012 | 0.0035 | 0.13 | 0.029 | 0.026 | 0.033 | 0.014 | 0.051 | 0.0035 | 0.0035 | 0.017 | 0.007 | 0.022 | 0.13 | 0.0035 | 0.028
佐野中学校（泉佐野市） |  | 0.021 | 0.028 | 0.0035 | 0.068 | 0.031 | 0.046 | 0.034 | 0.015 | 0.023 | 0.0035 | 0.0035 | 0.01 | 0.007 | 0.022 | 0.068 | 0.0035 | 0.024
図１－１ アクリロニトリルの経月変化
2023年度（確定値） | [17 empty] | （単位： μg/m3）
| 測定実施月 | 4月 | 5月 | 6月 | 7月 | 8月 | 9月 | 10月 | 11月 | 12月 | 1月 | 2月 | 3月 | 検出下限値 | 定量下限値 | 最大値 | 最小値 | 平均値
測定地点
泉大津市役所 |  | 0.0015 | 0.0015 | 0.0015 | 0.0015 | 0.038 | 0.0015 | 0.002 | 0.006 | 0.043 | 0.037 | 0.027 | 0.02 | 0.004 | 0.014 | 0.043 | 0.0015 | 0.015
富田林市役所 |  | 0.0015 | 0.0015 | 0.0015 | 0.0015 | 0.0015 | 0.0015 | 0.002 | 0.005 | 0.031 | 0.037 | 0.017 | 0.013 | 0.004 | 0.014 | 0.037 | 0.0015 | 0.01
藤井寺市役所 |  | 0.0015 | 0.004 | 0.0015 | 0.0015 | 0.0015 | 0.0015 | 0.002 | 0.013 | 0.039 | 0.051 | 0.015 | 0.013 | 0.004 | 0.014 | 0.051 | 0.0015 | 0.012
佐野中学校（泉佐野市） |  | 0.0015 | 0.0015 | 0.0015 | 0.0015 | 0.0015 | 0.0015 | 0.002 | 0.002 | 0.047 | 0.036 | 0.032 | 0.021 | 0.004 | 0.014 | 0.047 | 0.0015 | 0.012
図１－２ アクリロニトリルの経月変化
塩化ビニルモノマー（指針値：年平均値 10μg/m3） | [17 empty] | №2
2024年度 | [17 empty] | （単位： μg/m3）
| 測定実施月 | 4月 | 5月 | 6月 | 7月 | 8月 | 9月 | 10月 | 11月 | 12月 | 1月 | 2月 | 3月 | 検出下限値 | 定量下限値 | 最大値 | 最小値 | 平均値
測定地点
泉大津市役所 |  | 0.0011 | 0.0011 | 0.0011 | 0.0011 | 0.0011 | 0.0011 | 0.019 | 0.04 | 0.037 | 0.0011 | 0.0011 | 0.0011 | 0.0022 | 0.0073 | 0.04 | 0.0011 | 0.0088
富田林市役所 |  | 0.0059 | 0.0011 | 0.0011 | 0.0011 | 0.0011 | 0.0011 | 0.0039 | 0.012 | 0.028 | 0.0011 | 0.0024 | 0.0011 | 0.0022 | 0.0073 | 0.028 | 0.0011 | 0.005
藤井寺市役所 |  | 0.031 | 0.0011 | 0.0011 | 0.0011 | 0.0011 | 0.0011 | 0.007 | 0.012 | 0.032 | 0.0011 | 0.046 | 0.0011 | 0.0022 | 0.0073 | 0.046 | 0.0011 | 0.011
佐野中学校（泉佐野市） |  | 0.0024 | 0.0011 | 0.0011 | 0.0011 | 0.0011 | 0.0011 | 0.018 | 0.0011 | 0.032 | 0.0011 | 0.0011 | 0.0033 | 0.0022 | 0.0073 | 0.032 | 0.0011 | 0.0054
図２－１ 塩化ビニルモノマーの経月変化
2023年度（確定値） | [17 empty] | （単位： μg/m3）
| 測定実施月 | 4月 | 5月 | 6月 | 7月 | 8月 | 9月 | 10月 | 11月 | 12月 | 1月 | 2月 | 3月 | 検出下限値 | 定量下限値 | 最大値 | 最小値 | 平均値
測定地点
泉大津市役所 |  | 0.003 | 0.003 | 0.003 | 0.003 | 0.003 | 0.003 | 0.011 | 0.0015 | 0.026 | 0.026 | 0.016 | 0.047 | 0.003 | 0.011 | 0.047 | 0.0015 | 0.012
富田林市役所 |  | 0.003 | 0.003 | 0.003 | 0.003 | 0.003 | 0.003 | 0.033 | 0.0015 | 0.015 | 0.026 | 0.012 | 0.11 | 0.003 | 0.011 | 0.11 | 0.0015 | 0.018
藤井寺市役所 |  | 0.003 | 0.003 | 0.003 | 0.003 | 0.003 | 0.003 | 0.031 | 0.0015 | 0.027 | 0.033 | 0.01 | 0.065 | 0.003 | 0.011 | 0.065 | 0.0015 | 0.015
佐野中学校（泉佐野市） |  | 0.003 | 0.003 | 0.003 | 0.003 | 0.003 | 0.003 | 0.0015 | 0.0015 | 0.017 | 0.032 | 0.015 | 0.051 | 0.003 | 0.011 | 0.051 | 0.0015 | 0.011
図２－２ 塩化ビニルモノマーの経月変化

## 塩化ﾒﾁﾙ・ｸﾛﾛﾎﾙﾑ
塩化メチル（指針値：年平均値 94μg/m3） | [17 empty] | №3
2024年度 | [17 empty] | （単位： μg/m3）
| 測定実施月 | 4月 | 5月 | 6月 | 7月 | 8月 | 9月 | 10月 | 11月 | 12月 | 1月 | 2月 | 3月 | 検出下限値 | 定量下限値 | 最大値 | 最小値 | 平均値
測定地点
泉大津市役所 |  | 1 | 1 | 1.2 | 1.1 | 0.87 | 0.81 | 0.86 | 0.85 | 0.91 | 0.78 | 0.87 | 1 | 0.017 | 0.056 | 1.2 | 0.78 | 0.94
富田林市役所 |  | 1 | 1 | 1.1 | 1.1 | 0.73 | 0.79 | 0.81 | 1.1 | 0.89 | 0.77 | 0.87 | 1 | 0.017 | 0.056 | 1.1 | 0.73 | 0.93
藤井寺市役所 |  | 1.1 | 1 | 1.1 | 1.3 | 0.76 | 0.8 | 0.85 | 1 | 1.1 | 0.88 | 1.7 | 1.8 | 0.017 | 0.056 | 1.8 | 0.76 | 1.1
佐野中学校（泉佐野市） |  | 1 | 1.1 | 1.1 | 1.1 | 0.89 | 0.79 | 0.82 | 0.76 | 0.93 | 0.86 | 0.88 | 0.97 | 0.017 | 0.056 | 1.1 | 0.76 | 0.93
図３－１ 塩化メチルの経月変化
2023年度（確定値） | [17 empty] | （単位： μg/m3）
| 測定実施月 | 4月 | 5月 | 6月 | 7月 | 8月 | 9月 | 10月 | 11月 | 12月 | 1月 | 2月 | 3月 | 検出下限値 | 定量下限値 | 最大値 | 最小値 | 平均値
測定地点
泉大津市役所 |  | 1.2 | 1.1 | 1.2 | 1.3 | 1.2 | 1.2 | 1.1 | 1.1 | 1.1 | 1.2 | 1 | 0.92 | 0.005 | 0.016 | 1.3 | 0.92 | 1.1
富田林市役所 |  | 1.3 | 1.2 | 1.2 | 1.3 | 1.2 | 1.2 | 1.1 | 1.1 | 1.1 | 1.2 | 1 | 0.95 | 0.005 | 0.016 | 1.3 | 0.95 | 1.2
藤井寺市役所 |  | 1.3 | 1.2 | 1.2 | 1.3 | 1.2 | 1.2 | 1.2 | 1.1 | 1.1 | 1.2 | 1 | 0.91 | 0.005 | 0.016 | 1.3 | 0.91 | 1.2
佐野中学校（泉佐野市） |  | 1.4 | 1.2 | 1.3 | 1.4 | 1.3 | 1.3 | 1.2 | 1.3 | 1.1 | 1.2 | 1 | 1.1 | 0.005 | 0.016 | 1.4 | 1 | 1.2
図３－２ 塩化メチルの経月変化
クロロホルム（指針値：年平均値 18μg/m3） | [17 empty] | №4
2024年度 | [17 empty] | （単位： μg/m3）
| 測定実施月 | 4月 | 5月 | 6月 | 7月 | 8月 | 9月 | 10月 | 11月 | 12月 | 1月 | 2月 | 3月 | 検出下限値 | 定量下限値 | 最大値 | 最小値 | 平均値
測定地点
泉大津市役所 |  | 0.18 | 0.038 | 0.09 | 0.1 | 0.084 | 0.14 | 0.07 | 0.15 | 0.18 | 0.0035 | 0.058 | 0.051 | 0.007 | 0.022 | 0.18 | 0.0035 | 0.095
富田林市役所 |  | 0.13 | 0.034 | 0.0035 | 0.095 | 0.081 | 0.096 | 0.061 | 0.057 | 0.16 | 0.0035 | 0.011 | 0.04 | 0.007 | 0.022 | 0.16 | 0.0035 | 0.064
藤井寺市役所 |  | 0.076 | 0.012 | 0.009 | 0.18 | 0.076 | 0.097 | 0.048 | 0.049 | 0.11 | 0.0035 | 0.12 | 0.075 | 0.007 | 0.022 | 0.18 | 0.0035 | 0.071
佐野中学校（泉佐野市） |  | 0.12 | 0.037 | 0.098 | 0.12 | 0.1 | 0.19 | 0.27 | 0.039 | 0.14 | 0.0035 | 0.008 | 0.057 | 0.007 | 0.022 | 0.27 | 0.0035 | 0.099
図４－１ クロロホルムの経月変化
2023年度（確定値） | [17 empty] | （単位： μg/m3）
| 測定実施月 | 4月 | 5月 | 6月 | 7月 | 8月 | 9月 | 10月 | 11月 | 12月 | 1月 | 2月 | 3月 | 検出下限値 | 定量下限値 | 最大値 | 最小値 | 平均値
測定地点
泉大津市役所 |  | 0.088 | 0.041 | 0.4 | 0.15 | 0.005 | 0.035 | 0.049 | 0.075 | 0.13 | 0.096 | 0.061 | 0.083 | 0.006 | 0.019 | 0.4 | 0.005 | 0.1
富田林市役所 |  | 0.12 | 0.046 | 0.2 | 0.19 | 0.0025 | 0.0025 | 0.003 | 0.077 | 0.091 | 0.087 | 0.066 | 0.041 | 0.006 | 0.019 | 0.2 | 0.0025 | 0.077
藤井寺市役所 |  | 0.16 | 0.072 | 0.21 | 0.25 | 0.0025 | 0.017 | 0.022 | 0.065 | 0.098 | 0.098 | 0.043 | 0.05 | 0.006 | 0.019 | 0.25 | 0.0025 | 0.091
佐野中学校（泉佐野市） |  | 0.13 | 0.1 | 0.23 | 0.17 | 0.0025 | 0.058 | 0.087 | 0.12 | 0.17 | 0.13 | 0.22 | 0.083 | 0.006 | 0.019 | 0.23 | 0.0025 | 0.13
図４－２ クロロホルムの経月変化
94

## 1,2-ｼﾞｸﾛﾛｴﾀﾝ・ｼﾞｸﾛﾛﾒﾀﾝ
1,2-ジクロロエタン（指針値：年平均値 1.6μg/m3） | [17 empty] | №5
2024年度 | [17 empty] | （単位： μg/m3）
| 測定実施月 | 4月 | 5月 | 6月 | 7月 | 8月 | 9月 | 10月 | 11月 | 12月 | 1月 | 2月 | 3月 | 検出下限値 | 定量下限値 | 最大値 | 最小値 | 平均値
測定地点
泉大津市役所 |  | 0.13 | 0.051 | 0.072 | 0.045 | 0.11 | 0.077 | 0.059 | 0.11 | 0.3 | 0.044 | 0.05 | 0.047 | 0.004 | 0.014 | 0.3 | 0.044 | 0.091
富田林市役所 |  | 0.15 | 0.056 | 0.054 | 0.03 | 0.11 | 0.069 | 0.044 | 0.053 | 0.31 | 0.04 | 0.05 | 0.052 | 0.004 | 0.014 | 0.31 | 0.03 | 0.085
藤井寺市役所 |  | 0.37 | 0.054 | 0.054 | 0.042 | 0.13 | 0.075 | 0.045 | 0.052 | 0.33 | 0.046 | 0.14 | 0.09 | 0.004 | 0.014 | 0.37 | 0.042 | 0.12
佐野中学校（泉佐野市） |  | 0.13 | 0.077 | 0.068 | 0.037 | 0.13 | 0.078 | 0.058 | 0.052 | 0.27 | 0.046 | 0.05 | 0.049 | 0.004 | 0.014 | 0.27 | 0.037 | 0.087
図５－１ 1,2-ジクロロエタンの経月変化
2023年度（確定値） | [17 empty] | （単位： μg/m3）
| 測定実施月 | 4月 | 5月 | 6月 | 7月 | 8月 | 9月 | 10月 | 11月 | 12月 | 1月 | 2月 | 3月 | 検出下限値 | 定量下限値 | 最大値 | 最小値 | 平均値
測定地点
泉大津市役所 |  | 0.028 | 0.029 | 0.21 | 0.016 | 0.003 | 0.003 | 0.0025 | 0.15 | 0.1 | 0.15 | 0.071 | 0.15 | 0.005 | 0.017 | 0.21 | 0.0025 | 0.076
富田林市役所 |  | 0.13 | 0.03 | 0.2 | 0.003 | 0.003 | 0.003 | 0.0025 | 0.14 | 0.097 | 0.15 | 0.061 | 0.17 | 0.005 | 0.017 | 0.2 | 0.0025 | 0.082
藤井寺市役所 |  | 0.13 | 0.03 | 0.2 | 0.019 | 0.003 | 0.003 | 0.0025 | 0.15 | 0.097 | 0.16 | 0.057 | 0.17 | 0.005 | 0.017 | 0.2 | 0.0025 | 0.085
佐野中学校（泉佐野市） |  | 0.14 | 0.025 | 0.2 | 0.019 | 0.003 | 0.003 | 0.0025 | 0.16 | 0.1 | 0.15 | 0.074 | 0.17 | 0.005 | 0.017 | 0.2 | 0.0025 | 0.087
図５－２ 1,2-ジクロロエタンの経月変化
ジクロロメタン（環境基準値：年平均値 150 μg/m3） | [17 empty] | №6
2024年度 | [17 empty] | （単位： μg/m3）
| 測定実施月 | 4月 | 5月 | 6月 | 7月 | 8月 | 9月 | 10月 | 11月 | 12月 | 1月 | 2月 | 3月 | 検出下限値 | 定量下限値 | 最大値 | 最小値 | 平均値
測定地点
泉大津市役所 |  | 9.7 | 0.54 | 1.2 | 4.2 | 1.7 | 1.6 | 2.1 | 1.1 | 3.5 | 0.42 | 0.46 | 4.1 | 0.006 | 0.019 | 9.7 | 0.42 | 2.6
富田林市役所 |  | 2.3 | 0.86 | 1.5 | 2.2 | 1.7 | 1.2 | 1.3 | 1.5 | 2.7 | 0.48 | 0.52 | 3.6 | 0.006 | 0.019 | 3.6 | 0.48 | 1.7
藤井寺市役所 |  | 3.4 | 1.2 | 2.5 | 3.1 | 2.4 | 1.4 | 1.6 | 2.1 | 3.5 | 0.55 | 2.6 | 5.1 | 0.006 | 0.019 | 5.1 | 0.55 | 2.5
佐野中学校（泉佐野市） |  | 1.1 | 0.5 | 0.94 | 1.6 | 1.9 | 1.1 | 0.76 | 0.48 | 1.4 | 0.4 | 0.43 | 2 | 0.006 | 0.019 | 2 | 0.4 | 1.1
図６－１ ジクロロメタンの経月変化
2023年度（確定値） | [17 empty] | （単位： μg/m3）
| 測定実施月 | 4月 | 5月 | 6月 | 7月 | 8月 | 9月 | 10月 | 11月 | 12月 | 1月 | 2月 | 3月 | 検出下限値 | 定量下限値 | 最大値 | 最小値 | 平均値
測定地点
泉大津市役所 |  | 1.7 | 1.4 | 2.4 | 2.6 | 1.8 | 1.1 | 2.6 | 1.3 | 5.5 | 3.7 | 1 | 2.6 | 0.004 | 0.014 | 5.5 | 1 | 2.3
富田林市役所 |  | 1.8 | 1.3 | 2 | 2.3 | 0.79 | 1.1 | 1.2 | 0.98 | 2.4 | 2.6 | 1.2 | 1.8 | 0.004 | 0.014 | 2.6 | 0.79 | 1.6
藤井寺市役所 |  | 2.2 | 2.1 | 2.4 | 3.6 | 1.7 | 1.8 | 1.8 | 1.7 | 3.3 | 2.5 | 1.7 | 1.5 | 0.004 | 0.014 | 3.6 | 1.5 | 2.2
佐野中学校（泉佐野市） |  | 1.1 | 0.61 | 1.3 | 1.2 | 0.54 | 0.37 | 1.7 | 0.93 | 3.6 | 2.5 | 0.57 | 2.2 | 0.004 | 0.014 | 3.6 | 0.37 | 1.4
図６－２ ジクロロメタンの経月変化

## ﾃﾄﾗｸﾛﾛｴﾁﾚﾝ・ﾄﾘｸﾛﾛｴﾁﾚﾝ
テトラクロロエチレン（環境基準値：年平均値 200μg/m3） | [17 empty] | №7
2024年度 | [17 empty] | （単位： μg/m3）
| 測定実施月 | 4月 | 5月 | 6月 | 7月 | 8月 | 9月 | 10月 | 11月 | 12月 | 1月 | 2月 | 3月 | 検出下限値 | 定量下限値 | 最大値 | 最小値 | 平均値
測定地点
泉大津市役所 |  | 0.053 | 0.0035 | 0.0035 | 0.0035 | 0.065 | 0.16 | 0.0035 | 0.059 | 0.11 | 0.0035 | 0.0035 | 0.74 | 0.007 | 0.023 | 0.74 | 0.0035 | 0.1
富田林市役所 |  | 0.19 | 0.0035 | 0.0035 | 0.023 | 0.064 | 0.13 | 0.0035 | 0.26 | 0.074 | 0.0035 | 0.0035 | 0.25 | 0.007 | 0.023 | 0.26 | 0.0035 | 0.084
藤井寺市役所 |  | 0.049 | 0.0035 | 0.0035 | 0.022 | 0.058 | 0.1 | 0.0035 | 0.0035 | 0.98 | 0.0035 | 0.11 | 0.45 | 0.007 | 0.023 | 0.98 | 0.0035 | 0.15
佐野中学校（泉佐野市） |  | 0.16 | 0.0035 | 0.0035 | 0.35 | 0.12 | 0.19 | 0.0035 | 0.0035 | 0.0035 | 0.0035 | 0.0035 | 0.69 | 0.007 | 0.023 | 0.69 | 0.0035 | 0.13
図７－１ テトラクロロエチレンの経月変化
2023年度（確定値） | [17 empty] | （単位： μg/m3）
| 測定実施月 | 4月 | 5月 | 6月 | 7月 | 8月 | 9月 | 10月 | 11月 | 12月 | 1月 | 2月 | 3月 | 検出下限値 | 定量下限値 | 最大値 | 最小値 | 平均値
測定地点
泉大津市役所 |  | 0.007 | 0.13 | 0.11 | 0.007 | 0.007 | 0.007 | 0.059 | 0.064 | 0.39 | 0.37 | 0.063 | 0.05 | 0.01 | 0.033 | 0.39 | 0.007 | 0.11
富田林市役所 |  | 1.9 | 0.085 | 0.67 | 0.68 | 0.34 | 0.18 | 0.19 | 0.13 | 0.2 | 0.14 | 0.12 | 0.1 | 0.01 | 0.033 | 1.9 | 0.085 | 0.39
藤井寺市役所 |  | 0.007 | 0.11 | 0.17 | 0.007 | 0.007 | 0.007 | 0.005 | 0.086 | 0.25 | 0.16 | 0.094 | 0.17 | 0.01 | 0.033 | 0.25 | 0.005 | 0.089
佐野中学校（泉佐野市） |  | 0.13 | 0.007 | 0.23 | 0.007 | 0.007 | 0.007 | 0.005 | 0.036 | 0.19 | 0.86 | 0.05 | 0.93 | 0.01 | 0.033 | 0.93 | 0.005 | 0.2
図７－２ テトラクロロエチレンの経月変化
トリクロロエチレン（環境基準値：年平均値 130μg/m3） | [17 empty] | №8
2024年度 | [17 empty] | （単位： μg/m3）
| 測定実施月 | 4月 | 5月 | 6月 | 7月 | 8月 | 9月 | 10月 | 11月 | 12月 | 1月 | 2月 | 3月 | 検出下限値 | 定量下限値 | 最大値 | 最小値 | 平均値
測定地点
泉大津市役所 |  | 0.25 | 0.0025 | 0.013 | 0.085 | 0.53 | 0.4 | 0.12 | 0.22 | 0.19 | 0.0025 | 0.0025 | 1.3 | 0.005 | 0.017 | 1.3 | 0.0025 | 0.26
富田林市役所 |  | 0.32 | 0.11 | 0.11 | 0.24 | 0.52 | 0.3 | 0.089 | 0.28 | 0.33 | 0.0025 | 0.006 | 1.1 | 0.005 | 0.017 | 1.1 | 0.0025 | 0.28
藤井寺市役所 |  | 0.89 | 0.26 | 0.48 | 0.33 | 0.34 | 0.49 | 0.28 | 0.44 | 0.48 | 0.0025 | 0.017 | 1.2 | 0.005 | 0.017 | 1.2 | 0.0025 | 0.43
佐野中学校（泉佐野市） |  | 0.046 | 0.0025 | 0.0025 | 0.046 | 0.14 | 0.18 | 0.015 | 0.0025 | 0.008 | 0.0025 | 0.0025 | 0.49 | 0.005 | 0.017 | 0.49 | 0.0025 | 0.078
図８－１ トリクロロエチレンの経月変化
2023年度（確定値） | [17 empty] | （単位： μg/m3）
| 測定実施月 | 4月 | 5月 | 6月 | 7月 | 8月 | 9月 | 10月 | 11月 | 12月 | 1月 | 2月 | 3月 | 検出下限値 | 定量下限値 | 最大値 | 最小値 | 平均値
測定地点
泉大津市役所 |  | 0.28 | 0.16 | 0.28 | 0.16 | 0.14 | 0.0065 | 0.59 | 0.13 | 1.9 | 0.96 | 0.25 | 0.62 | 0.007 | 0.023 | 1.9 | 0.0065 | 0.46
富田林市役所 |  | 0.87 | 0.043 | 0.58 | 0.32 | 0.1 | 0.11 | 0.15 | 0.28 | 0.5 | 1.2 | 1.3 | 0.49 | 0.007 | 0.023 | 1.3 | 0.043 | 0.5
藤井寺市役所 |  | 0.83 | 0.35 | 0.43 | 0.69 | 0.2 | 0.24 | 0.51 | 0.46 | 0.99 | 0.87 | 0.34 | 0.53 | 0.007 | 0.023 | 0.99 | 0.2 | 0.54
佐野中学校（泉佐野市） |  | 0.037 | 0.0065 | 0.21 | 0.059 | 0.028 | 0.0065 | 0.24 | 0.041 | 0.75 | 0.67 | 0.019 | 0.55 | 0.007 | 0.023 | 0.75 | 0.0065 | 0.22
図８－２ トリクロロエチレンの経月変化

## ﾄﾙｴﾝ・1,3-ﾌﾞﾀｼﾞｴﾝ
トルエン（環境基準及び指針値なし） | [17 empty] | №9
2024年度 | [17 empty] | （単位： μg/m3）
| 測定実施月 | 4月 | 5月 | 6月 | 7月 | 8月 | 9月 | 10月 | 11月 | 12月 | 1月 | 2月 | 3月 | 検出下限値 | 定量下限値 | 最大値 | 最小値 | 平均値
測定地点
泉大津市役所 |  | 10 | 1.3 | 2.5 | 5 | 3.2 | 4.6 | 4.7 | 3.7 | 7.9 | 0.9 | 1.3 | 15 | 0.004 | 0.012 | 15 | 0.9 | 5
富田林市役所 |  | 5.3 | 2 | 2.8 | 5.9 | 3.3 | 4.3 | 2.3 | 7.8 | 5 | 3.4 | 1.2 | 12 | 0.004 | 0.012 | 12 | 1.2 | 4.6
藤井寺市役所 |  | 7.1 | 2.9 | 6.1 | 8.7 | 4.9 | 5.1 | 6.9 | 5.9 | 9.5 | 1.1 | 4.1 | 16 | 0.004 | 0.012 | 16 | 1.1 | 6.5
佐野中学校（泉佐野市） |  | 2.5 | 1 | 1.6 | 4.3 | 2.5 | 3.4 | 2.1 | 0.66 | 3 | 0.52 | 0.47 | 9.1 | 0.004 | 0.012 | 9.1 | 0.47 | 2.6
淀川工科高校（守口市） |  | 5.5 | 0.38 | 0.65 | 7.7 | 5.2 | 3.8 | 9.4 | 1.6 | 12 | 2.6 | 4.6 | 11 | 0.004 | 0.012 | 12 | 0.38 | 5.4
ｶﾓﾄﾞｰﾙＭＢＳ（高石市） |  | 12 | 1.4 | 3.9 | 6.3 | 4.2 | 5.7 | 4.4 | 2 | 7.1 | 1.3 | 1.3 | 14 | 0.004 | 0.012 | 14 | 1.3 | 5.3
図９－１ トルエンの経月変化
2023年度（確定値） | [17 empty] | （単位： μg/m3）
| 測定実施月 | 4月 | 5月 | 6月 | 7月 | 8月 | 9月 | 10月 | 11月 | 12月 | 1月 | 2月 | 3月 | 検出下限値 | 定量下限値 | 最大値 | 最小値 | 平均値
測定地点
泉大津市役所 |  | 3.9 | 3.2 | 7 | 5.3 | 4 | 3 | 8.5 | 2.5 | 18 | 9.6 | 3.4 | 6.3 | 0.005 | 0.018 | 18 | 2.5 | 6.2
富田林市役所 |  | 4.3 | 4 | 8.6 | 5.5 | 2 | 3.5 | 5.6 | 3 | 9.3 | 10 | 4.6 | 5 | 0.005 | 0.018 | 10 | 2 | 5.4
藤井寺市役所 |  | 8.4 | 7 | 8.8 | 6.3 | 3 | 4.8 | 8.1 | 5.3 | 18 | 10 | 5.8 | 6 | 0.005 | 0.018 | 18 | 3 | 7.6
佐野中学校（泉佐野市） |  | 2.8 | 1.6 | 4.7 | 2.6 | 1.9 | 1.8 | 6.4 | 2.9 | 14 | 11 | 1.9 | 6.3 | 0.005 | 0.018 | 14 | 1.6 | 4.8
淀川工科高校（守口市） |  | 8.9 | 4.9 | 7 | 5.8 | 6.1 | 4.4 | 6 | 4.5 | 17 | 16 | 7.3 | 5.7 | 0.005 | 0.018 | 17 | 4.4 | 7.8
ｶﾓﾄﾞｰﾙＭＢＳ（高石市） |  | 8.9 | 5.7 | 7.3 | 4.9 | 5.6 | 4.5 | 9.3 | 4.3 | 18 | 11 | 5 | 6.9 | 0.005 | 0.018 | 18 | 4.3 | 7.6
図９－２ トルエンの経月変化
1,3-ブタジエン（指針値：年平均値 2.5μg/m3） | [17 empty] | №10
2024年度 | [17 empty] | （単位： μg/m3）
| 測定実施月 | 4月 | 5月 | 6月 | 7月 | 8月 | 9月 | 10月 | 11月 | 12月 | 1月 | 2月 | 3月 | 検出下限値 | 定量下限値 | 最大値 | 最小値 | 平均値
測定地点
泉大津市役所 |  | 0.053 | 0.01 | 0.002 | 0.024 | 0.016 | 0.023 | 0.018 | 0.056 | 0.023 | 0.004 | 0.002 | 0.054 | 0.004 | 0.012 | 0.056 | 0.002 | 0.024
富田林市役所 |  | 0.002 | 0.019 | 0.002 | 0.031 | 0.018 | 0.024 | 0.013 | 0.024 | 0.023 | 0.005 | 0.002 | 0.047 | 0.004 | 0.012 | 0.047 | 0.002 | 0.018
藤井寺市役所 |  | 0.002 | 0.015 | 0.002 | 0.033 | 0.022 | 0.027 | 0.015 | 0.023 | 0.05 | 0.005 | 0.026 | 0.071 | 0.004 | 0.012 | 0.071 | 0.002 | 0.024
佐野中学校（泉佐野市） |  | 0.021 | 0.008 | 0.002 | 0.03 | 0.019 | 0.026 | 0.019 | 0.018 | 0.019 | 0.016 | 0.002 | 0.045 | 0.004 | 0.012 | 0.045 | 0.002 | 0.019
淀川工科高校（守口市） |  | 0.071 | 0.015 | 0.002 | 0.082 | 0.045 | 0.031 | 0.062 | 0.039 | 0.13 | 0.069 | 0.056 | 0.047 | 0.004 | 0.012 | 0.13 | 0.002 | 0.054
ｶﾓﾄﾞｰﾙＭＢＳ（高石市） |  | 0.19 | 0.05 | 0.018 | 0.056 | 0.028 | 0.047 | 0.047 | 0.044 | 0.067 | 0.007 | 0.004 | 0.13 | 0.004 | 0.012 | 0.19 | 0.004 | 0.057
図１0－１ 1,3-ブタジエンの経月変化
2023年度（確定値） | [17 empty] | （単位： μg/m3）
| 測定実施月 | 4月 | 5月 | 6月 | 7月 | 8月 | 9月 | 10月 | 11月 | 12月 | 1月 | 2月 | 3月 | 検出下限値 | 定量下限値 | 最大値 | 最小値 | 平均値
測定地点
泉大津市役所 |  | 0.029 | 0.0025 | 0.0025 | 0.0025 | 0.0025 | 0.0025 | 0.00085 | 0.011 | 0.14 | 0.088 | 0.064 | 0.082 | 0.0017 | 0.0057 | 0.14 | 0.00085 | 0.036
富田林市役所 |  | 0.045 | 0.0025 | 0.0025 | 0.0025 | 0.0025 | 0.0025 | 0.047 | 0.023 | 0.12 | 0.11 | 0.062 | 0.066 | 0.0017 | 0.0057 | 0.12 | 0.0025 | 0.04
藤井寺市役所 |  | 0.049 | 0.007 | 0.0025 | 0.0025 | 0.0025 | 0.006 | 0.27 | 0.017 | 0.2 | 0.098 | 0.077 | 0.15 | 0.0017 | 0.0057 | 0.27 | 0.0025 | 0.073
佐野中学校（泉佐野市） |  | 0.026 | 0.0025 | 0.0025 | 0.0025 | 0.0025 | 0.0025 | 0.00085 | 0.034 | 0.13 | 0.12 | 0.053 | 0.07 | 0.0017 | 0.0057 | 0.13 | 0.00085 | 0.037
淀川工科高校（守口市） |  | 0.17 | 0.043 | 0.023 | 0.0025 | 0.067 | 0.061 | 0.00085 | 0.089 | 0.12 | 0.14 | 0.32 | 0.077 | 0.0017 | 0.0057 | 0.32 | 0.00085 | 0.093
ｶﾓﾄﾞｰﾙＭＢＳ（高石市） |  | 0.1 | 0.12 | 0.0025 | 0.0025 | 0.036 | 0.042 | 0.029 | 0.073 | 0.24 | 0.15 | 0.12 | 0.097 | 0.0017 | 0.0057 | 0.24 | 0.0025 | 0.084
図１0－２ 1,3-ブタジエンの経月変化

## ﾍﾞﾝｾﾞﾝ・ﾎﾙﾑｱﾙﾃﾞﾋﾄﾞ
ベンゼン（環境基準値：年平均値 3μg/m3） | [17 empty] | №11
2024年度 | [17 empty] | （単位： μg/m3）
| 測定実施月 | 4月 | 5月 | 6月 | 7月 | 8月 | 9月 | 10月 | 11月 | 12月 | 1月 | 2月 | 3月 | 検出下限値 | 定量下限値 | 最大値 | 最小値 | 平均値
測定地点
泉大津市役所 |  | 0.52 | 0.19 | 0.2 | 0.46 | 0.26 | 0.34 | 0.57 | 0.48 | 0.84 | 0.46 | 0.36 | 0.81 | 0.0024 | 0.008 | 0.84 | 0.19 | 0.46
富田林市役所 |  | 0.37 | 0.15 | 0.099 | 0.37 | 0.27 | 0.26 | 0.39 | 0.33 | 0.71 | 0.46 | 0.37 | 0.78 | 0.0024 | 0.008 | 0.78 | 0.099 | 0.38
藤井寺市役所 |  | 0.35 | 0.12 | 0.12 | 0.54 | 0.29 | 0.26 | 0.46 | 0.32 | 0.89 | 0.52 | 0.88 | 0.9 | 0.0024 | 0.008 | 0.9 | 0.12 | 0.47
佐野中学校（泉佐野市） |  | 0.28 | 0.18 | 0.13 | 0.61 | 0.29 | 0.28 | 0.51 | 0.27 | 0.69 | 0.49 | 0.36 | 0.77 | 0.0024 | 0.008 | 0.77 | 0.13 | 0.4
淀川工科高校（守口市） |  | 0.52 | 0.12 | 0.097 | 0.96 | 0.44 | 0.3 | 0.64 | 0.39 | 1.5 | 0.84 | 0.65 | 0.75 | 0.0024 | 0.008 | 1.5 | 0.097 | 0.6
ｶﾓﾄﾞｰﾙＭＢＳ（高石市） |  | 0.85 | 0.43 | 0.46 | 1 | 0.37 | 0.44 | 0.63 | 0.48 | 1 | 0.47 | 0.37 | 1 | 0.0024 | 0.008 | 1 | 0.37 | 0.62
図11－１ ベンゼンの経月変化
2023年度（確定値） | [17 empty] | （単位： μg/m3）
| 測定実施月 | 4月 | 5月 | 6月 | 7月 | 8月 | 9月 | 10月 | 11月 | 12月 | 1月 | 2月 | 3月 | 検出下限値 | 定量下限値 | 最大値 | 最小値 | 平均値
測定地点
泉大津市役所 |  | 0.46 | 0.42 | 0.29 | 0.7 | 0.4 | 0.24 | 0.52 | 0.58 | 1.2 | 0.98 | 0.57 | 0.78 | 0.004 | 0.014 | 1.2 | 0.24 | 0.6
富田林市役所 |  | 0.49 | 0.47 | 0.19 | 0.6 | 0.24 | 0.33 | 0.44 | 0.6 | 1 | 1.1 | 0.56 | 0.68 | 0.004 | 0.014 | 1.1 | 0.19 | 0.56
藤井寺市役所 |  | 0.49 | 0.47 | 0.27 | 0.62 | 0.26 | 0.34 | 0.46 | 0.54 | 1.2 | 1 | 0.53 | 0.7 | 0.004 | 0.014 | 1.2 | 0.26 | 0.57
佐野中学校（泉佐野市） |  | 0.33 | 0.41 | 0.27 | 0.48 | 0.28 | 0.21 | 0.52 | 0.59 | 1.2 | 1.2 | 0.54 | 0.82 | 0.004 | 0.014 | 1.2 | 0.21 | 0.57
淀川工科高校（守口市） |  | 1 | 0.52 | 0.5 | 0.76 | 0.69 | 0.79 | 0.49 | 0.68 | 1.1 | 1.2 | 0.62 | 0.76 | 0.004 | 0.014 | 1.2 | 0.49 | 0.76
ｶﾓﾄﾞｰﾙＭＢＳ（高石市） |  | 0.7 | 0.83 | 0.39 | 0.74 | 0.48 | 0.59 | 0.67 | 0.66 | 1.5 | 1.3 | 0.91 | 0.86 | 0.004 | 0.014 | 1.5 | 0.39 | 0.8
図11－２ ベンゼンの経月変化
ホルムアルデヒド（環境基準及び指針値なし） | [17 empty] | №12
2024年度 | [17 empty] | （単位： μg/m3）
| 測定実施月 | 4月 | 5月 | 6月 | 7月 | 8月 | 9月 | 10月 | 11月 | 12月 | 1月 | 2月 | 3月 | 検出下限値 | 定量下限値 | 最大値 | 最小値 | 平均値
測定地点
泉大津市役所 |  | 2.7 | 1.3 | 1.6 | 4.1 | 4.7 | 3.4 | 3.7 | 1.3 | 2.6 | 1 | 0.86 | 1.7 | 0.09 | 0.31 | 4.7 | 0.86 | 2.4
富田林市役所 |  | 2.3 | 1.3 | 1.8 | 3.2 | 4.5 | 2.5 | 3 | 1.2 | 1.9 | 1.1 | 0.86 | 1 | 0.09 | 0.31 | 4.5 | 0.86 | 2.1
藤井寺市役所 |  | 2.1 | 1.6 | 2.1 | 4.3 | 5.4 | 3.1 | 3.5 | 2.1 | 2.8 | 1 | 1.1 | 1.4 | 0.09 | 0.31 | 5.4 | 1 | 2.5
佐野中学校（泉佐野市） |  | 2 | 1.1 | 1.8 | 2.8 | 2.9 | 3.2 | 3.6 | 1.3 | 1.9 | 1.3 | 1.4 | 1.7 | 0.09 | 0.31 | 3.6 | 1.1 | 2.1
淀川工科高校（守口市） |  | 2.7 | 1.3 | 2 | 4.2 | 4.6 | 2.9 | 4.1 | 1.4 | 3.3 | 1.2 | 1.2 | 1.5 | 0.09 | 0.31 | 4.6 | 1.2 | 2.5
ｶﾓﾄﾞｰﾙＭＢＳ（高石市） |  | 3.1 | 1.3 | 2.1 | 3.7 | 4.5 | 3.2 | 3.3 | 2.2 | 2.3 | 1.1 | 0.96 | 1.9 | 0.09 | 0.31 | 4.5 | 0.96 | 2.5
図１２－１ ホルムアルデヒドの経月変化
2023年度（確定値） | [17 empty] | （単位： μg/m3）
| 測定実施月 | 4月 | 5月 | 6月 | 7月 | 8月 | 9月 | 10月 | 11月 | 12月 | 1月 | 2月 | 3月 | 検出下限値 | 定量下限値 | 最大値 | 最小値 | 平均値
測定地点
泉大津市役所 |  | 3.4 | 1.4 | 3.3 | 4.5 | 3.8 | 2.9 | 3.6 | 2.1 | 2.2 | 1.5 | 1.4 | 1.5 | 0.04 | 0.13 | 4.5 | 1.4 | 2.6
富田林市役所 |  | 3 | 0.83 | 2.4 | 4.5 | 3.1 | 3 | 2.5 | 1.8 | 1.3 | 1.5 | 0.9 | 0.8 | 0.04 | 0.13 | 4.5 | 0.8 | 2.1
藤井寺市役所 |  | 3.9 | 0.79 | 1.6 | 4.4 | 3.7 | 3.7 | 2.8 | 1.7 | 1.8 | 1.8 | 1.5 | 1.6 | 0.04 | 0.13 | 4.4 | 0.79 | 2.4
佐野中学校（泉佐野市） |  | 3.5 | 1 | 2.1 | 3.3 | 3.1 | 2.7 | 3 | 1.5 | 1.7 | 2.1 | 1.3 | 1.3 | 0.04 | 0.13 | 3.5 | 1 | 2.2
淀川工科高校（守口市） |  | 3.6 | 0.83 | 2.3 | 5.3 | 4.4 | 3.7 | 3.4 | 3 | 2.9 | 2.1 | 1.7 | 1.3 | 0.04 | 0.13 | 5.3 | 0.83 | 2.9
ｶﾓﾄﾞｰﾙＭＢＳ（高石市） |  | 3 | 0.6 | 0.49 | 4.6 | 4 | 3.3 | 3.5 | 2 | 2.2 | 1.7 | 1.6 | 1.4 | 0.04 | 0.13 | 4.6 | 0.49 | 2.4
図１２－２ ホルムアルデヒドの経月変化

## ｱｾﾄｱﾙﾃﾞﾋﾄﾞ・酸化ｴﾁﾚﾝ
アセトアルデヒド（指針値：年平均値 120μg/m3） | [17 empty] | №13
2024年度 | [17 empty] | （単位： μg/m3）
| 測定実施月 | 4月 | 5月 | 6月 | 7月 | 8月 | 9月 | 10月 | 11月 | 12月 | 1月 | 2月 | 3月 | 検出下限値 | 定量下限値 | 最大値 | 最小値 | 平均値
測定地点
泉大津市役所 |  | 2.5 | 1 | 2 | 2.2 | 2.5 | 2.2 | 2.6 | 1.2 | 2 | 0.73 | 0.64 | 1.8 | 0.011 | 0.038 | 2.6 | 0.64 | 1.8
富田林市役所 |  | 2.6 | 0.96 | 1.6 | 2 | 2.7 | 2.1 | 1.9 | 1.4 | 1.9 | 0.7 | 0.67 | 1.5 | 0.011 | 0.038 | 2.7 | 0.67 | 1.7
藤井寺市役所 |  | 2 | 0.87 | 1.7 | 2.8 | 3.3 | 1.9 | 2.9 | 1.5 | 3.2 | 0.85 | 0.73 | 1.7 | 0.011 | 0.038 | 3.3 | 0.73 | 2
佐野中学校（泉佐野市） |  | 3.1 | 1.8 | 2.4 | 2.4 | 3.2 | 1.7 | 2.2 | 1.3 | 1.7 | 1.1 | 0.91 | 1.6 | 0.011 | 0.038 | 3.2 | 0.91 | 2
淀川工科高校（守口市） |  | 2.3 | 0.81 | 1.2 | 2.8 | 2.9 | 1.9 | 3.4 | 1.1 | 3.5 | 1.1 | 1.1 | 1.8 | 0.011 | 0.038 | 3.5 | 0.81 | 2
ｶﾓﾄﾞｰﾙＭＢＳ（高石市） |  | 3.6 | 1.6 | 2.3 | 3 | 3.4 | 2.9 | 2.9 | 1.9 | 2.6 | 0.92 | 0.89 | 1.9 | 0.011 | 0.038 | 3.6 | 0.89 | 2.3
図１３－１ アセトアルデヒドの経月変化
（参考）2023年度（確定値） | [17 empty] | （単位： μg/m3）
| 測定実施月 | 4月 | 5月 | 6月 | 7月 | 8月 | 9月 | 10月 | 11月 | 12月 | 1月 | 2月 | 3月 | 検出下限値 | 定量下限値 | 最大値 | 最小値 | 平均値
測定地点
泉大津市役所 |  | 欠測 | 0.92 | 2.6 | 2.9 | 2.6 | 1.8 | 3.5 | 2.3 | 2.5 | 2.1 | 1.7 | 1.5 | 0.019 | 0.063 | 3.5 | 0.92 | 2.2
富田林市役所 |  | 欠測 | 1.1 | 1.5 | 3.7 | 1.8 | 2.1 | 2 | 1.5 | 1.8 | 1.7 | 1.8 | 1.6 | 0.019 | 0.063 | 3.7 | 1.1 | 1.9
藤井寺市役所 |  | 欠測 | 0.46 | 1 | 4.9 | 2.4 | 2.2 | 2.6 | 2.6 | 2.5 | 2 | 1.8 | 1.3 | 0.019 | 0.063 | 4.9 | 0.46 | 2.2
佐野中学校（泉佐野市） |  | 欠測 | 0.8 | 2.7 | 4.4 | 2.5 | 2.1 | 4.3 | 2.2 | 2.5 | 2.8 | 2 | 2.2 | 0.019 | 0.063 | 4.4 | 0.8 | 2.6
淀川工科高校（守口市） |  | 欠測 | 0.5 | 1.4 | 3.1 | 2.4 | 1.7 | 3 | 2.3 | 3.3 | 1.8 | 1.6 | 0.89 | 0.019 | 0.063 | 3.3 | 0.5 | 2
ｶﾓﾄﾞｰﾙＭＢＳ（高石市） |  | 欠測 | 0.53 | 0.4 | 4.1 | 2.9 | 2.5 | 3.6 | 2.6 | 2.7 | 2.2 | 2.1 | 1.6 | 0.019 | 0.063 | 4.1 | 0.4 | 2.3
|  |  | 0.92 | 2.6 | 2.9 | 2.6 | 1.8 | 3.5 | 2.3 | 2.5 | 2.1 | 1.7 | 1.5
|  |  | 1.1 | 1.5 | 3.7 | 1.8 | 2.1 | 2 | 1.5 | 1.8 | 1.7 | 1.8 | 1.6
|  |  | 0.46 | 1 | 4.9 | 2.4 | 2.2 | 2.6 | 2.6 | 2.5 | 2 | 1.8 | 1.3
|  |  | 0.8 | 2.7 | 4.4 | 2.5 | 2.1 | 4.3 | 2.2 | 2.5 | 2.8 | 2 | 2.2
|  |  | 0.5 | 1.4 | 3.1 | 2.4 | 1.7 | 3 | 2.3 | 3.3 | 1.8 | 1.6 | 0.89
|  |  | 0.53 | 0.4 | 4.1 | 2.9 | 2.5 | 3.6 | 2.6 | 2.7 | 2.2 | 2.1 | 1.6
図１－２ アセトアルデヒドの経月変化
図１３－２ アセトアルデヒドの経月変化
酸化エチレン（環境基準及び指針値なし） | [17 empty] | №14
2024年度 | [17 empty] | （単位： μg/m3）
| 測定実施月 | 4月 | 5月 | 6月 | 7月 | 8月 | 9月 | 10月 | 11月 | 12月 | 1月 | 2月 | 3月 | 検出下限値 | 定量下限値 | 最大値 | 最小値 | 平均値
測定地点
泉大津市役所 |  | 0.11 | 0.077 | 0.069 | 0.052 | 0.084 | 0.084 | 0.081 | 0.051 | 0.1 | 0.029 | 0.028 | 0.13 | 0.0011 | 0.0037 | 0.13 | 0.028 | 0.075
富田林市役所 |  | 0.045 | 0.038 | 0.052 | 0.054 | 0.086 | 0.071 | 0.052 | 0.034 | 0.074 | 0.026 | 0.028 | 0.046 | 0.0011 | 0.0037 | 0.086 | 0.026 | 0.05
藤井寺市役所 |  | 0.063 | 0.061 | 0.07 | 0.043 | 0.18 | 0.067 | 0.08 | 0.038 | 0.1 | 0.026 | 0.023 | 0.06 | 0.0011 | 0.0037 | 0.18 | 0.023 | 0.068
佐野中学校（泉佐野市） |  | 0.056 | 0.038 | 0.059 | 0.058 | 0.08 | 0.077 | 0.065 | 0.05 | 0.052 | 0.028 | 0.03 | 0.06 | 0.0011 | 0.0037 | 0.08 | 0.028 | 0.054
図１４－１ 酸化エチレンの経月変化
（参考）2023年度（確定値） | [17 empty] | （単位： μg/m3）
| 測定実施月 | 4月 | 5月 | 6月 | 7月 | 8月 | 9月 | 10月 | 11月 | 12月 | 1月 | 2月 | 3月 | 検出下限値 | 定量下限値 | 最大値 | 最小値 | 平均値
測定地点
泉大津市役所 |  | 0.1 | 0.11 | 0.12 | 0.12 | 0.06 | 0.061 | 0.11 | 0.075 | 0.12 | 0.057 | 0.052 | 0.08 | 0.0021 | 0.0071 | 0.12 | 0.052 | 0.089
富田林市役所 |  | 0.059 | 0.067 | 0.092 | 0.11 | 0.035 | 0.046 | 0.078 | 0.043 | 0.051 | 0.045 | 0.028 | 0.046 | 0.0021 | 0.0071 | 0.11 | 0.028 | 0.058
藤井寺市役所 |  | 0.12 | 0.085 | 0.11 | 0.16 | 0.06 | 0.038 | 0.12 | 0.053 | 0.072 | 0.06 | 0.036 | 0.047 | 0.0021 | 0.0071 | 0.16 | 0.036 | 0.08
佐野中学校（泉佐野市） |  | 0.062 | 0.072 | 0.089 | 0.1 | 0.047 | 0.033 | 0.091 | 0.06 | 0.07 | 0.056 | 0.026 | 0.068 | 0.0021 | 0.0071 | 0.1 | 0.026 | 0.064
図１４－２ 酸化エチレンの経月変化

## ﾍﾞﾝｿﾞ 【a】ﾋﾟﾚﾝ・ﾍﾞﾘﾘｳﾑ及びその化合物
ベンゾ[a]ピレン（環境基準及び指針値なし） | [17 empty] | №15
2024年度 | [17 empty] | （単位： ng/m3）
| 測定実施月 | 4月 | 5月 | 6月 | 7月 | 8月 | 9月 | 10月 | 11月 | 12月 | 1月 | 2月 | 3月 | 検出下限値 | 定量下限値 | 最大値 | 最小値 | 平均値
測定地点
泉大津市役所 |  | 0.073 | 0.031 | 0.03 | 0.14 | 0.022 | 0.064 | 0.29 | 0.018 | 0.18 | 0.054 | 0.033 | 0.053 | 0.00011 | 0.00035 | 0.29 | 0.018 | 0.082
富田林市役所 |  | 0.044 | 0.011 | 0.022 | 0.065 | 0.029 | 0.021 | 0.18 | 0.019 | 0.16 | 0.047 | 0.035 | 0.048 | 0.00011 | 0.00035 | 0.18 | 0.011 | 0.057
藤井寺市役所 |  | 0.031 | 0.012 | 0.0088 | 0.076 | 0.014 | 0.017 | 0.15 | 0.014 | 0.11 | 0.041 | 0.032 | 0.036 | 0.00011 | 0.00035 | 0.15 | 0.0088 | 0.045
佐野中学校（泉佐野市） |  | 0.054 | 0.0065 | 0.012 | 0.24 | 0.052 | 0.019 | 0.35 | 0.0096 | 0.23 | 0.093 | 0.076 | 0.04 | 0.00011 | 0.00035 | 0.35 | 0.0065 | 0.099
淀川工科高校（守口市） |  | 0.045 | 0.0069 | 0.0045 | 0.18 | 0.018 | 0.022 | 0.13 | 0.014 | 0.2 | 0.12 | 0.086 | 0.027 | 0.00011 | 0.00035 | 0.2 | 0.0045 | 0.071
ｶﾓﾄﾞｰﾙＭＢＳ（高石市） |  | 0.083 | 0.015 | 0.032 | 0.17 | 0.026 | 0.021 | 0.26 | 0.019 | 0.23 | 0.055 | 0.027 | 0.048 | 0.00011 | 0.00035 | 0.26 | 0.015 | 0.082
図１５－１ ベンゾ[ａ]ピレンの経月変化
（参考）2023年度（確定値） | [17 empty] | （単位： ng/m3）
| 測定実施月 | 4月 | 5月 | 6月 | 7月 | 8月 | 9月 | 10月 | 11月 | 12月 | 1月 | 2月 | 3月 | 検出下限値 | 定量下限値 | 最大値 | 最小値 | 平均値
測定地点
泉大津市役所 |  | 0.055 | 0.13 | 0.078 | 0.2 | 0.028 | 0.087 | 0.026 | 0.053 | 0.39 | 0.13 | 0.067 | 0.065 | 0.0006 | 0.002 | 0.39 | 0.026 | 0.11
富田林市役所 |  | 0.056 | 0.06 | 0.024 | 0.12 | 0.015 | 0.074 | 0.041 | 0.059 | 0.19 | 0.35 | 0.11 | 0.037 | 0.0006 | 0.002 | 0.35 | 0.015 | 0.095
藤井寺市役所 |  | 0.034 | 0.06 | 0.031 | 0.11 | 0.014 | 0.077 | 0.028 | 0.037 | 0.21 | 0.12 | 0.048 | 0.029 | 0.0006 | 0.002 | 0.21 | 0.014 | 0.066
佐野中学校（泉佐野市） |  | 0.029 | 0.039 | 0.069 | 0.14 | 0.04 | 0.053 | 0.028 | 0.059 | 0.31 | 0.22 | 0.061 | 0.047 | 0.0006 | 0.002 | 0.31 | 0.028 | 0.091
淀川工科高校（守口市） |  | 0.097 | 0.076 | 0.07 | 0.13 | 0.061 | 0.12 | 0.05 | 0.047 | 0.14 | 0.14 | 0.055 | 0.035 | 0.0006 | 0.002 | 0.14 | 0.035 | 0.085
ｶﾓﾄﾞｰﾙＭＢＳ（高石市） |  | 0.068 | 0.091 | 0.07 | 0.23 | 0.024 | 0.074 | 0.03 | 0.072 | 0.23 | 0.15 | 0.11 | 0.043 | 0.0006 | 0.002 | 0.23 | 0.024 | 0.099
図１５－２ ベンゾ[ａ]ピレンの経月変化
ベリリウム及びその化合物（環境基準及び指針値なし） | [17 empty] | №16
2024年度 | [17 empty] | （単位： ng/m3）
| 測定実施月 | 4月 | 5月 | 6月 | 7月 | 8月 | 9月 | 10月 | 11月 | 12月 | 1月 | 2月 | 3月 | 検出下限値 | 定量下限値 | 最大値 | 最小値 | 平均値
測定地点
泉大津市役所 |  | 0.019 | 0.0053 | 0.0098 | 0.0037 | 0.01 | 0.009 | 0.012 | 0.017 | 0.017 | 0.011 | 0.0023 | 0.0026 | 0.00018 | 0.00059 | 0.019 | 0.0023 | 0.0099
富田林市役所 |  | 0.017 | 0.0047 | 0.004 | 0.0027 | 0.0078 | 0.0088 | 0.013 | 0.0031 | 0.017 | 0.0065 | 0.0027 | 0.0041 | 0.00018 | 0.00059 | 0.017 | 0.0027 | 0.0076
藤井寺市役所 |  | 0.01 | 0.0033 | 0.0041 | 0.0019 | 0.0061 | 0.0031 | 0.0081 | 0.0073 | 0.012 | 0.0057 | 0.0028 | 0.001 | 0.00018 | 0.00059 | 0.012 | 0.001 | 0.0054
佐野中学校（泉佐野市） |  | 0.027 | 0.017 | 0.076 | 0.0038 | 0.015 | 0.016 | 0.11 | 0.015 | 0.017 | 0.0095 | 0.0051 | 0.0011 | 0.00018 | 0.00059 | 0.11 | 0.0011 | 0.026
図１６－１ ベリリウム及びその化合物の経月変化
（参考）2023年度（確定値） | [17 empty] | （単位： ng/m3）
| 測定実施月 | 4月 | 5月 | 6月 | 7月 | 8月 | 9月 | 10月 | 11月 | 12月 | 1月 | 2月 | 3月 | 検出下限値 | 定量下限値 | 最大値 | 最小値 | 平均値
測定地点
泉大津市役所 |  | 0.012 | 0.0026 | 0.0015 | 0.0028 | 0.0047 | 0.0012 | 0.0018 | 0.0024 | 0.0027 | 0.0058 | 0.003 | 0.002 | 0.00028 | 0.00095 | 0.012 | 0.0012 | 0.0035
富田林市役所 |  | 0.023 | 0.0035 | 0.00044 | 0.0051 | 0.0026 | 0.0015 | 0.002 | 0.0043 | 0.006 | 0.0065 | 0.006 | 0.0018 | 0.00028 | 0.00095 | 0.023 | 0.00044 | 0.0052
藤井寺市役所 |  | 0.023 | 0.0061 | 0.00057 | 0.003 | 0.0008 | 0.00032 | 0.0016 | 0.0066 | 0.0012 | 0.0022 | 0.0033 | 0.00076 | 0.00028 | 0.00095 | 0.023 | 0.00032 | 0.0041
佐野中学校（泉佐野市） |  | 0.055 | 0.0062 | 0.00082 | 0.0054 | 0.039 | 0.003 | 0.046 | 0.0052 | 0.0044 | 0.008 | 0.0035 | 0.0019 | 0.00028 | 0.00095 | 0.055 | 0.00082 | 0.015
図１６－２ ベリリウム及びその化合物の経月変化

## ｸﾛﾑ及びその化合物・ﾏﾝｶﾞﾝ及びその化合物
クロム及びその化合物（環境基準及び指針値なし） | [17 empty] | №17
2024年度 | [17 empty] | （単位： ng/m3）
| 測定実施月 | 4月 | 5月 | 6月 | 7月 | 8月 | 9月 | 10月 | 11月 | 12月 | 1月 | 2月 | 3月 | 検出下限値 | 定量下限値 | 最大値 | 最小値 | 平均値
測定地点
泉大津市役所 |  | 5.3 | 1.8 | 4.3 | 2 | 5.2 | 5.4 | 4.2 | 4.9 | 4.8 | 2.3 | 0.85 | 3.1 | 0.03 | 0.11 | 5.4 | 0.85 | 3.7
富田林市役所 |  | 3 | 1.4 | 0.87 | 1.2 | 2.1 | 3.3 | 2.1 | 0.94 | 3.6 | 1 | 0.42 | 1.8 | 0.03 | 0.11 | 3.6 | 0.42 | 1.8
藤井寺市役所 |  | 2.4 | 1.3 | 1.8 | 1 | 2.7 | 1.9 | 3.7 | 3.4 | 2.8 | 1.1 | 0.71 | 2.7 | 0.03 | 0.11 | 3.7 | 0.71 | 2.1
佐野中学校（泉佐野市） |  | 10 | 1.1 | 2.8 | 1.1 | 1.3 | 3.4 | 3.5 | 1.2 | 2.1 | 0.78 | 0.59 | 1 | 0.03 | 0.11 | 10 | 0.59 | 2.4
図１７－１ クロム及びその化合物の経月変化
（参考）2023年度（確定値） | [17 empty] | （単位： ng/m3）
| 測定実施月 | 4月 | 5月 | 6月 | 7月 | 8月 | 9月 | 10月 | 11月 | 12月 | 1月 | 2月 | 3月 | 検出下限値 | 定量下限値 | 最大値 | 最小値 | 平均値
測定地点
泉大津市役所 |  | 1.2 | 1.4 | 0.91 | 1.5 | 1.3 | 1.7 | 3.6 | 1.6 | 3.8 | 2.1 | 2.9 | 3 | 0.06 | 0.21 | 3.8 | 0.91 | 2.1
富田林市役所 |  | 1 | 1.3 | 0.34 | 1.4 | 0.46 | 0.59 | 0.23 | 0.46 | 1.7 | 1.2 | 2.4 | 0.58 | 0.06 | 0.21 | 2.4 | 0.23 | 0.97
藤井寺市役所 |  | 1.7 | 2.3 | 1.9 | 1.6 | 0.14 | 0.46 | 0.66 | 1.1 | 1.4 | 1.7 | 1.2 | 0.67 | 0.06 | 0.21 | 2.3 | 0.14 | 1.2
佐野中学校（泉佐野市） |  | 3.1 | 0.9 | 0.62 | 0.47 | 1.3 | 0.33 | 23 | 0.66 | 1.7 | 2.1 | 1.5 | 1.9 | 0.06 | 0.21 | 23 | 0.33 | 3.1
図１７－２ クロム及びその化合物の経月変化
マンガン及びその化合物（指針値：年平均値 140ng/m3） | [17 empty] | №18
2024年度 | [17 empty] | （単位： ng/m3）
| 測定実施月 | 4月 | 5月 | 6月 | 7月 | 8月 | 9月 | 10月 | 11月 | 12月 | 1月 | 2月 | 3月 | 検出下限値 | 定量下限値 | 最大値 | 最小値 | 平均値
測定地点
泉大津市役所 |  | 29 | 5.6 | 17 | 12 | 22 | 13 | 26 | 14 | 32 | 13 | 3.5 | 11 | 0.011 | 0.036 | 32 | 3.5 | 17
富田林市役所 |  | 18 | 4.8 | 3.5 | 6.7 | 9.3 | 7.1 | 21 | 2.9 | 23 | 6.4 | 2.3 | 7.8 | 0.011 | 0.036 | 23 | 2.3 | 9.4
藤井寺市役所 |  | 9.4 | 2.5 | 3.1 | 5.3 | 9.9 | 3.9 | 15 | 3.1 | 14 | 5.8 | 2.8 | 4.7 | 0.011 | 0.036 | 15 | 2.5 | 6.6
佐野中学校（泉佐野市） |  | 23 | 9.2 | 40 | 6.3 | 11 | 15 | 60 | 7.1 | 17 | 6.3 | 3.6 | 3.8 | 0.011 | 0.036 | 60 | 3.6 | 17
図１８－１ マンガン及びその化合物の経月変化
（参考）2023年度（確定値） | [17 empty] | （単位： ng/m3）
| 測定実施月 | 4月 | 5月 | 6月 | 7月 | 8月 | 9月 | 10月 | 11月 | 12月 | 1月 | 2月 | 3月 | 検出下限値 | 定量下限値 | 最大値 | 最小値 | 平均値
測定地点
泉大津市役所 |  | 6.7 | 3.5 | 3 | 5.2 | 2.8 | 3.6 | 3.2 | 3.1 | 6.5 | 11 | 7.7 | 4.7 | 0.01 | 0.032 | 11 | 2.8 | 5.1
富田林市役所 |  | 12 | 5.1 | 0.82 | 6.5 | 1.8 | 1.9 | 1.2 | 3.8 | 6.7 | 6.4 | 10 | 2.2 | 0.01 | 0.032 | 12 | 0.82 | 4.9
藤井寺市役所 |  | 13 | 7.8 | 1.4 | 4.4 | 0.83 | 0.83 | 1.7 | 6 | 2.5 | 4.5 | 4 | 1.4 | 0.01 | 0.032 | 13 | 0.83 | 4
佐野中学校（泉佐野市） |  | 27 | 4.3 | 1.4 | 3 | 20 | 1.8 | 26 | 4.6 | 8.6 | 12 | 6.8 | 5.4 | 0.01 | 0.032 | 27 | 1.4 | 10
図１８－２ マンガン及びその化合物の経月変化

## ﾆｯｹﾙ化合物・ﾋ素及びその化合物
ニッケル化合物（指針値：年平均値 25ng/m3） | [17 empty] | №19
2024年度 | [17 empty] | （単位： ng/m3）
| 測定実施月 | 4月 | 5月 | 6月 | 7月 | 8月 | 9月 | 10月 | 11月 | 12月 | 1月 | 2月 | 3月 | 検出下限値 | 定量下限値 | 最大値 | 最小値 | 平均値
測定地点
泉大津市役所 |  | 3.1 | 0.91 | 1.4 | 3.1 | 2.4 | 3.2 | 3.4 | 2.7 | 2.6 | 1.4 | 0.26 | 2.2 | 0.16 | 0.52 | 3.4 | 0.26 | 2.2
富田林市役所 |  | 3.1 | 1.3 | 0.71 | 1.3 | 2.1 | 1.5 | 2.1 | 0.68 | 2.1 | 0.67 | 0.27 | 2.5 | 0.16 | 0.52 | 3.1 | 0.27 | 1.5
藤井寺市役所 |  | 1.6 | 0.48 | 1.2 | 1.3 | 1.8 | 2 | 2.6 | 1.8 | 1.4 | 0.57 | 0.42 | 1.2 | 0.16 | 0.52 | 2.6 | 0.42 | 1.4
佐野中学校（泉佐野市） |  | 1.9 | 0.64 | 1.8 | 1.9 | 1.4 | 2.7 | 2.2 | 0.48 | 2.3 | 0.65 | 0.5 | 0.7 | 0.16 | 0.52 | 2.7 | 0.48 | 1.4
図１９－１ ニッケル化合物の経月変化
（参考）2023年度（確定値） | [17 empty] | （単位： ng/m3）
| 測定実施月 | 4月 | 5月 | 6月 | 7月 | 8月 | 9月 | 10月 | 11月 | 12月 | 1月 | 2月 | 3月 | 検出下限値 | 定量下限値 | 最大値 | 最小値 | 平均値
測定地点
泉大津市役所 |  | 0.48 | 0.35 | 0.43 | 0.91 | 1 | 0.49 | 2.1 | 0.86 | 1.4 | 2.6 | 1.1 | 2.4 | 0.06 | 0.19 | 2.6 | 0.35 | 1.2
富田林市役所 |  | 0.72 | 0.98 | 0.11 | 1.3 | 0.19 | 0.27 | 0.32 | 0.24 | 2.3 | 2.4 | 1.3 | 0.46 | 0.06 | 0.19 | 2.4 | 0.11 | 0.88
藤井寺市役所 |  | 1 | 2.1 | 0.38 | 1.2 | 0.21 | 0.13 | 0.31 | 0.54 | 0.3 | 0.48 | 0.93 | 0.27 | 0.06 | 0.19 | 2.1 | 0.13 | 0.65
佐野中学校（泉佐野市） |  | 1.7 | 0.49 | 0.23 | 0.37 | 0.59 | 0.21 | 9.9 | 0.37 | 1.4 | 1.4 | 0.8 | 1 | 0.06 | 0.19 | 9.9 | 0.21 | 1.5
図１９－２ ニッケル化合物の経月変化
ヒ素及びその化合物（指針値：年平均値 6ng/m3） | [17 empty] | №20
2024年度 | [17 empty] | （単位： ng/m3）
| 測定実施月 | 4月 | 5月 | 6月 | 7月 | 8月 | 9月 | 10月 | 11月 | 12月 | 1月 | 2月 | 3月 | 検出下限値 | 定量下限値 | 最大値 | 最小値 | 平均値
測定地点
泉大津市役所 |  | 0.49 | 0.13 | 0.57 | 0.82 | 1.9 | 3.4 | 1.7 | 0.53 | 1.7 | 1.8 | 1.5 | 0.18 | 0.0005 | 0.0016 | 3.4 | 0.13 | 1.2
富田林市役所 |  | 0.46 | 0.18 | 0.34 | 0.67 | 2 | 2.1 | 1.4 | 0.23 | 2.1 | 1.9 | 1.8 | 0.16 | 0.0005 | 0.0016 | 2.1 | 0.16 | 1.1
藤井寺市役所 |  | 0.27 | 0.098 | 0.31 | 0.48 | 1.5 | 1.7 | 0.9 | 0.24 | 1.2 | 1.3 | 1.6 | 0.1 | 0.0005 | 0.0016 | 1.7 | 0.098 | 0.81
佐野中学校（泉佐野市） |  | 0.62 | 0.29 | 0.93 | 1 | 1.2 | 3.7 | 2.1 | 0.79 | 1.5 | 1.5 | 2.3 | 0.16 | 0.0005 | 0.0016 | 3.7 | 0.16 | 1.3
図２０－１ ヒ素及びその化合物の経月変化
（参考）2023年度（確定値） | [17 empty] | （単位： ng/m3）
| 測定実施月 | 4月 | 5月 | 6月 | 7月 | 8月 | 9月 | 10月 | 11月 | 12月 | 1月 | 2月 | 3月 | 検出下限値 | 定量下限値 | 最大値 | 最小値 | 平均値
測定地点
泉大津市役所 |  | 0.74 | 0.29 | 0.33 | 0.81 | 0.13 | 0.11 | 0.41 | 0.3 | 0.52 | 0.64 | 0.15 | 0.16 | 0.0015 | 0.0051 | 0.81 | 0.11 | 0.38
富田林市役所 |  | 0.84 | 0.37 | 0.17 | 1 | 0.13 | 0.12 | 0.62 | 0.32 | 0.51 | 0.48 | 0.27 | 0.16 | 0.0015 | 0.0051 | 1 | 0.12 | 0.42
藤井寺市役所 |  | 0.75 | 0.29 | 0.31 | 0.72 | 0.063 | 0.09 | 0.52 | 0.39 | 0.27 | 0.31 | 0.23 | 0.14 | 0.0015 | 0.0051 | 0.75 | 0.063 | 0.34
佐野中学校（泉佐野市） |  | 1.3 | 0.19 | 0.31 | 0.55 | 0.21 | 0.072 | 0.97 | 0.34 | 0.58 | 1.1 | 0.22 | 0.67 | 0.0015 | 0.0051 | 1.3 | 0.072 | 0.54
図２０－２ ヒ素及びその化合物の経月変化

## 六価クロム化合物・クロム及び三価クロム化合物
六価クロム化合物 | [15 empty] | №21
2024年度 | [15 empty] | （単位： μg/m3）
| 測定実施月 | 4月 | 5月 | 6月 | 7月 | 8月 | 9月 | 10月 | 11月 | 12月 | 1月 | 2月 | 3月 | 最大値 | 最小値 | 平均値
測定地点
泉大津市役所 |  | 0.2 | 0.12 | 0.16 | 0.15 | 0.21 | 0.14 | 0.11 | 0.12 | 0.079 | 0.036 | 0.03 | 0.31 | 0.31 | 0.03 | 0.14
富田林市役所 |  | 0.23 | 0.21 | 0.15 | 0.12 | 0.17 | 0.15 | 0.19 | 0.14 | 0.081 | 0.039 | 0.034 | 0.12 | 0.23 | 0.034 | 0.14
藤井寺市役所 |  | 0.28 | 0.27 | 0.27 | 0.19 | 0.37 | 0.77 | 0.079 | 0.15 | 0.14 | 0.054 | 0.053 | 0.51 | 0.77 | 0.053 | 0.26
佐野中学校（泉佐野市） |  | 0.092 | 0.073 | 0.11 | 0.16 | 0.13 | 0.16 | 0.078 | 0.071 | 0.065 | 0.021 | 0.027 | 0.14 | 0.16 | 0.021 | 0.094
※下限値は検出下限値及び定量下限値のシート参照
図２１－１ 六価クロム化合物の経月変化
クロム及び三価クロム化合物 | [15 empty] | №22
2024年度 | [15 empty] | （単位： μg/m3）
| 測定実施月 | 4月 | 5月 | 6月 | 7月 | 8月 | 9月 | 10月 | 11月 | 12月 | 1月 | 2月 | 3月 | 最大値 | 最小値 | 平均値
測定地点
泉大津市役所 |  | 5.1 | 1.7 | 4.1 | 1.8 | 5 | 5.2 | 4.1 | 4.7 | 4.7 | 2.2 | 0.82 | 2.8 | 5.2 | 0.82 | 3.5
富田林市役所 |  | 2.8 | 1.2 | 0.73 | 1 | 1.9 | 3.1 | 1.9 | 0.8 | 3.5 | 0.99 | 0.38 | 1.6 | 3.5 | 0.38 | 1.7
藤井寺市役所 |  | 2.1 | 1 | 1.5 | 0.83 | 2.3 | 1.1 | 3.6 | 3.3 | 2.6 | 1.1 | 0.65 | 2.2 | 3.6 | 0.65 | 1.9
佐野中学校（泉佐野市） |  | 10 | 0.98 | 2.7 | 0.96 | 1.2 | 3.3 | 3.4 | 1.2 | 2.1 | 0.75 | 0.56 | 0.9 | 10 | 0.56 | 2.3
※下限値は検出下限値及び定量下限値のシート参照
図２２－１ クロム及び三価クロム化合物の経月変化

## 水銀及びその化合物・浮遊粉じん
水銀及びその化合物（指針値：年平均値 40 ng/m3） | [17 empty] | №23
2024年度 | [17 empty] | （単位： ng/m3）
| 測定実施月 | 4月 | 5月 | 6月 | 7月 | 8月 | 9月 | 10月 | 11月 | 12月 | 1月 | 2月 | 3月 | 検出下限値 | 定量下限値 | 最大値 | 最小値 | 平均値
測定地点
泉大津市役所 |  | 0.96 | 0.46 | 0.94 | 2 | 1.5 | 0.95 | 0.8 | 0.63 | 1.2 | 0.9 | 0.77 | 1 | 0.12 | 0.41 | 2 | 0.46 | 1
富田林市役所 |  | 0.5 | 0.44 | 0.99 | 1.4 | 0.26 | 1.2 | 1.2 | 1.1 | 1.1 | 0.76 | 1 | 1.4 | 0.12 | 0.41 | 1.4 | 0.26 | 0.95
藤井寺市役所 |  | 0.78 | 0.9 | 1.1 | 1.8 | 2 | 1.5 | 1.3 | 0.74 | 1.3 | 0.7 | 0.67 | 1.4 | 0.12 | 0.41 | 2 | 0.67 | 1.2
佐野中学校（泉佐野市） |  | 1 | 0.61 | 0.92 | 1.7 | 1.3 | 1.1 | 1 | 0.78 | 1.2 | 0.79 | 0.67 | 1.5 | 0.12 | 0.41 | 1.7 | 0.61 | 1
図２３－１ 水銀及びその化合物の経月変化
（参考）2023年度（確定値） | [17 empty] | （単位： ng/m3）
| 測定実施月 | 4月 | 5月 | 6月 | 7月 | 8月 | 9月 | 10月 | 11月 | 12月 | 1月 | 2月 | 3月 | 検出下限値 | 定量下限値 | 最大値 | 最小値 | 平均値
測定地点
泉大津市役所 |  | 1.3 | 0.94 | 1.5 | 1.1 | 1.3 | 1.3 | 0.84 | 0.49 | 1.7 | 1.1 | 1.1 | 1.3 | 0.09 | 0.3 | 1.7 | 0.49 | 1.2
富田林市役所 |  | 1.4 | 0.99 | 0.87 | 1 | 1.3 | 1.2 | 0.85 | 1 | 1.3 | 0.94 | 0.97 | 1.2 | 0.09 | 0.3 | 1.4 | 0.85 | 1.1
藤井寺市役所 |  | 1.7 | 0.9 | 1.7 | 4.5 | 1.3 | 1.5 | 1.1 | 1 | 1.6 | 1.4 | 1.1 | 1.2 | 0.09 | 0.3 | 4.5 | 0.9 | 1.6
佐野中学校（泉佐野市） |  | 1.5 | 0.92 | 1.5 | 1 | 1.5 | 1.2 | 1 | 0.73 | 1.7 | 1 | 1.1 | 1.6 | 0.09 | 0.3 | 1.7 | 0.73 | 1.2
図２３－２ 水銀及びその化合物の経月変化
浮遊粉じん（環境基準及び指針値なし） | [17 empty] | №24
2024年度 | [17 empty] | （単位： μg/m3）
| 測定実施月 | 4月 | 5月 | 6月 | 7月 | 8月 | 9月 | 10月 | 11月 | 12月 | 1月 | 2月 | 3月 | 検出下限値 | 定量下限値 | 最大値 | 最小値 | 平均値
測定地点
泉大津市役所 |  | 47 | 20 | 18 | 27 | 26 | 22 | 33 | 18 | 36 | 24 | 19 | 15 | - | - | 47 | 15 | 25
富田林市役所 |  | 38 | 18 | 12 | 21 | 24 | 26 | 38 | 16 | 32 | 17 | 15 | 15 | - | - | 38 | 12 | 23
藤井寺市役所 |  | 25 | 16 | 11 | 13 | 18 | 14 | 23 | 11 | 26 | 15 | 14 | 9.8 | - | - | 26 | 9.8 | 16
佐野中学校（泉佐野市） |  | 58 | 32 | 73 | 22 | 41 | 27 | 90 | 29 | 38 | 23 | 22 | 14 | - | - | 90 | 14 | 39
図２４－１ 浮遊粉じんの経月変化
（参考）2023年度（確定値） | [17 empty] | （単位： μg/m3）
| 測定実施月 | 4月 | 5月 | 6月 | 7月 | 8月 | 9月 | 10月 | 11月 | 12月 | 1月 | 2月 | 3月 | 検出下限値 | 定量下限値 | 最大値 | 最小値 | 平均値
測定地点
泉大津市役所 |  | 75 | 29 | 20 | 38 | 21 | 17 | 14 | 36 | 25 | 21 | 13 | 8.1 | - | - | 75 | 8.1 | 26
富田林市役所 |  | 71 | 23 | 11 | 36 | 20 | 18 | 18 | 32 | 24 | 22 | 12 | 6.5 | - | - | 71 | 6.5 | 24
藤井寺市役所 |  | 55 | 20 | 14 | 27 | 13 | 13 | 12 | 25 | 18 | 16 | 10 | 5.6 | - | - | 55 | 5.6 | 19
佐野中学校（泉佐野市） |  | 71 | 29 | 14 | 45 | 56 | 24 | 69 | 37 | 24 | 28 | 11 | 11 | - | - | 71 | 11 | 35
図２４－２ 浮遊粉じんの経月変化

## 検出下限値及び定量下限値
六価クロム化合物、クロム及び三価クロム化合物の検出下限値及び定量下限値
六価クロム化合物の検出下限値及び定量下限値（測定値）
地点名 |  | 単位 | 4月 | 5月 | 6月 | 7月 | 8月 | 9月 | 10月 | 11月 | 12月 | 1月 | 2月 | 3月
泉大津市役所 | 検出下限値 | ng/m3 | 0.0011 | 0.0016 | 0.0012 | 0.008 | 0.0021 | 0.019 | 0.0017 | 0.008 | 0.0021 | 0.0067 | 0.0013 | 0.006
| 定量下限値 |  | 0.0037 | 0.0053 | 0.0041 | 0.027 | 0.0069 | 0.063 | 0.0058 | 0.027 | 0.0071 | 0.022 | 0.0044 | 0.019
富田林市役所 | 検出下限値 |  | 0.0011 | 0.0016 | 0.0012 | 0.008 | 0.0021 | 0.019 | 0.0017 | 0.008 | 0.0021 | 0.0067 | 0.0013 | 0.006
| 定量下限値 |  | 0.0037 | 0.0053 | 0.0041 | 0.027 | 0.0069 | 0.063 | 0.0058 | 0.027 | 0.0071 | 0.022 | 0.0044 | 0.019
藤井寺市役所 | 検出下限値 |  | 0.0011 | 0.0016 | 0.0012 | 0.008 | 0.0021 | 0.019 | 0.0017 | 0.008 | 0.0021 | 0.0067 | 0.0013 | 0.006
| 定量下限値 |  | 0.0037 | 0.0053 | 0.0041 | 0.027 | 0.0069 | 0.063 | 0.0058 | 0.027 | 0.0071 | 0.022 | 0.0044 | 0.019
佐野中学校 | 検出下限値 |  | 0.0011 | 0.0016 | 0.0012 | 0.008 | 0.0021 | 0.019 | 0.0017 | 0.008 | 0.0021 | 0.0067 | 0.0013 | 0.006
| 定量下限値 |  | 0.0037 | 0.0053 | 0.0041 | 0.027 | 0.0069 | 0.063 | 0.0058 | 0.027 | 0.0071 | 0.022 | 0.0044 | 0.019
クロム及び三価クロム化合物の検出下限値及び定量下限値（算出値）（注）
地点名 |  | 単位 | 4月 | 5月 | 6月 | 7月 | 8月 | 9月 | 10月 | 11月 | 12月 | 1月 | 2月 | 3月
泉大津市役所 | 検出下限値 | ng/m3 | 0.03 | 0.03 | 0.03 | 0.03 | 0.03 | 0.03 | 0.03 | 0.03 | 0.03 | 0.03 | 0.03 | 0.03
| 定量下限値 |  | 0.1 | 0.1 | 0.1 | 0.11 | 0.11 | 0.11 | 0.11 | 0.11 | 0.11 | 0.11 | 0.11 | 0.11
富田林市役所 | 検出下限値 |  | 0.03 | 0.03 | 0.03 | 0.03 | 0.03 | 0.03 | 0.03 | 0.03 | 0.03 | 0.03 | 0.03 | 0.03
| 定量下限値 |  | 0.1 | 0.1 | 0.1 | 0.11 | 0.11 | 0.11 | 0.11 | 0.11 | 0.11 | 0.11 | 0.11 | 0.11
藤井寺市役所 | 検出下限値 |  | 0.03 | 0.03 | 0.03 | 0.03 | 0.03 | 0.03 | 0.03 | 0.03 | 0.03 | 0.03 | 0.03 | 0.03
| 定量下限値 |  | 0.1 | 0.1 | 0.1 | 0.11 | 0.11 | 0.11 | 0.11 | 0.11 | 0.11 | 0.11 | 0.11 | 0.11
佐野中学校 | 検出下限値 |  | 0.03 | 0.03 | 0.03 | 0.03 | 0.03 | 0.03 | 0.03 | 0.03 | 0.03 | 0.03 | 0.03 | 0.03
| 定量下限値 |  | 0.1 | 0.1 | 0.1 | 0.11 | 0.11 | 0.11 | 0.11 | 0.11 | 0.11 | 0.11 | 0.11 | 0.11
（注）4-6月は濃度の算出と同様の考え方により、クロム及びその化合物から六価クロム化合物の下限値を差し引いた値を採用した。
7月以降は、クロム及びその化合物又は六価クロム化合物の下限値のうち、大きい値をクロム及び三価クロム化合物の検出下限値、定量下限値として採用した。

## 特記事項_2024年度
特記事項
■表中の数値表記について
・表中の 斜字 は検出下限値未満を示し、数値は検出下限値の1/2を示す。
・表中の 太字 は前年度の当該地点での最大値を上回った値であることを示す。
■物質ごとの特記事項（2024年度）
測定物質 |  | 内容
アクリロニトリル | 2024年度 | ８月の泉大津市役所の試料採取日は8/7であり、他地点と異なる。
塩化ビニルモノマー | 2024年度 | ８月の泉大津市役所の試料採取日は8/7であり、他地点と異なる。
塩化メチル | 2024年度 | ８月の泉大津市役所の試料採取日は8/7であり、他地点と異なる。
クロロホルム | 2024年度 | ８月の泉大津市役所の試料採取日は8/7であり、他地点と異なる。
1,2-ジクロロエタン | 2024年度 | ８月の泉大津市役所の試料採取日は8/7であり、他地点と異なる。
ジクロロメタン | 2024年度 | ８月の泉大津市役所の試料採取日は8/7であり、他地点と異なる。
テトラクロロエチレン | 2024年度 | ８月の泉大津市役所の試料採取日は8/7であり、他地点と異なる。
トリクロロエチレン | 2024年度 | ８月の泉大津市役所の試料採取日は8/7であり、他地点と異なる。
トルエン | 2024年度 | ８月の泉大津市役所の試料採取日は8/7であり、他地点と異なる。
1,3-ブタジエン | 2024年度 | ８月の泉大津市役所の試料採取日は8/7であり、他地点と異なる。
ベンゼン | 2024年度 | ８月の泉大津市役所の試料採取日は8/7であり、他地点と異なる。
ホルムアルデヒド | 2024年度 | ４～３月の検出下限値は0.009 μg/m3、定量下限値は0.030 μg/m3である。 11月のカモドールMBSの試料採取日は11/12であり、他地点と異なる。
アセトアルデヒド | 2024年度 | ４～３月の検出下限値は0.020 μg/m3、定量下限値は0.065 μg/m3である。 11月のカモドールMBSの試料採取日は11/12であり、他地点と異なる。
酸化エチレン
ベンゾ[a]ピレン
ベリリウム及びその化合物
クロム及びその化合物 | 2024年度 | 4月の佐野中学校の試料採取日は4/19であり、他地点と異なる。 9月の泉大津市役所の試料採取日は9/6であり、他地点と異なる。
マンガン及びその化合物
ニッケル化合物
ヒ素及びその化合物
クロム及び三価クロム化合物 | 2024年度 | 4月の佐野中学校の試料採取日は4/19であり、他地点と異なる。 9月の泉大津市役所の試料採取日は9/6であり、他地点と異なる。
六価クロム化合物 | 2024年度 | 4月の佐野中学校の試料採取日は4/19であり、他地点と異なる。 9月の泉大津市役所の試料採取日は9/6であり、他地点と異なる。
水銀及びその化合物 | 2024年度 | 12月の泉大津市役所の試料採取日は12/10であり、他地点と異なる。 3月の泉大津市役所の試料採取日は3/5であり、他地点と異なる。
浮遊粉じん

## 特記事項_2023年度
特記事項
■表中の数値表記について
・表中の 斜字 は検出下限値未満を示し、数値は検出下限値の1/2を示す。
・表中の 太字 は前年度の当該地点での最大値を上回った値であることを示す。
■物質ごとの特記事項（2023年度）
測定物質 |  | 内容
アクリロニトリル | 2023年度 | ４月の泉大津市役所の試料採取日は他地点と異なる。 ４～９月の検出下限値は0.003µg/m³、定量下限値は0.011µg/m³である。
塩化ビニルモノマー | 2023年度 | ４月の泉大津市役所の試料採取日は他地点と異なる． ４～９月の検出下限値は0.006µg/m³、定量下限値は0.021µg/m³である。
塩化メチル | 2023年度 | ４月の泉大津市役所の試料採取日は他地点と異なる。 ４～９月の検出下限値は0.005µg/m³、定量下限値は0.017µg/m³である。
クロロホルム | 2023年度 | ４月の泉大津市役所の試料採取日は他地点と異なる。 ４～９月の検出下限値は0.005µg/m³、定量下限値は0.016µg/m³である。
1,2-ジクロロエタン | 2023年度 | ４月の泉大津市役所の試料採取日は他地点と異なる。 ４～９月の検出下限値は0.006µg/m³、定量下限値は0.019µg/m³である。
ジクロロメタン | 2023年度 | ４月の泉大津市役所の試料採取日は他地点と異なる。 ４～９月の検出下限値は0.005µg/m³、定量下限値は0.018µg/m³である。
テトラクロロエチレン | 2023年度 | ４月の泉大津市役所の試料採取日は他地点と異なる。 ４～９月の検出下限値は0.014µg/m³、定量下限値は0.047µg/m³である。
トリクロロエチレン | 2023年度 | ４月の泉大津市役所の試料採取日は他地点と異なる。 ４～９月の検出下限値は0.013µg/m³、定量下限値は0.044µg/m³である。
トルエン | 2023年度 | ４月の泉大津市役所の試料採取日は他地点と異なる。 ４～９月の検出下限値は0.006µg/m³、定量下限値は0.019µg/m³である。
1,3-ブタジエン | 2023年度 | ４月の泉大津市役所の試料採取日は他地点と異なる。 ４～９月の検出下限値は0.005µg/m³、定量下限値は0.015µg/m³である。
ベンゼン | 2023年度 | ４月の泉大津市役所の試料採取日は他地点と異なる。 ４～９月の検出下限値は0.004µg/m³、定量下限値は0.014µg/m³である。
ホルムアルデヒド | 2023年度 | ４月の検出下限値は0.014µg/m³、定量下限値は0.046µg/m³である。 ５月の試料採取日は他物質と異なる。5月の佐野中学校の試料採取日は他地点と異なる。 ６月の泉大津市役所の試料採取日は他地点と異なる。 ５～８月の検出下限値は0.03µg/m³、定量下限値は0.11µg/m³
アセトアルデヒド | 2023年度 | ４月の分析時に汚染が生じたため欠測とした。 ５月の試料採取日は他物質と異なる。5月の佐野中学校の試料採取日は他地点と異なる。 ６月の泉大津市役所の試料採取日は他地点と異なる。
酸化エチレン | 2023年度 | ４～９月の検出下限値は0.0013µg/m3、定量下限値は0.0045µg/m3である。
ベンゾ[a]ピレン | 2023年度 | ４～６月の検出下限値は0.0005ng/m3、定量下限値は0.0017ng/m3である。
ベリリウム及びその化合物 | 2023年度 | ４～1月の検出下限値は0.00017ng/m³、定量下限値は0.00058ng/m³である。
クロム及びその化合物 | 2023年度 | ４～1月の検出下限値は0.06ng/m3、定量下限値は0.19ng/m3である。
マンガン及びその化合物 | 2023年度 | ４～1月の検出下限値は0.011ng/m³、定量下限値は0.038ng/m³である。
ニッケル化合物 | 2023年度 | ４～1月の検出下限値は0.03ng/m³、定量下限値は0.11ng/m³である。
ヒ素及びその化合物 | 2023年度 | ４～1月の検出下限値は0.0018ng/m³、定量下限値は0.0060ng/m³である。
水銀及びその化合物
浮遊粉じん