## ｱｸﾘﾛﾆﾄﾘﾙ・塩化ﾋﾞﾆﾙﾓﾉﾏｰ
アクリロニトリル（指針値：年平均値 2μg/m3） | [17 empty] | №1
2025年度 | [17 empty] | （単位： μg/m3）
| 測定実施月 | 4月 | 5月 | 6月 | 7月 | 8月 | 9月 | 10月 | 11月 | 12月 | 1月 | 2月 | 3月 | 検出下限値 | 定量下限値 | 最大値 | 最小値 | 平均値
測定地点
泉大津市役所 |  | 0.008 | 0.019 | 0.0025 | 0.037 | 0.0025 | 0.052 | 0.038 | 0.043 | 0.025 | 0.0025 | 0.019 | 0.0025 | 0.005 | 0.016 | 0.052 | 0.0025 | 0.021
富田林市役所 |  | 0.007 | 0.028 | 0.0025 | 0.0025 | 0.0025 | 0.0025 | 0.0025 | 0.026 | 0.016 | 0.0025 | 0.016 | 0.0025 | 0.005 | 0.016 | 0.028 | 0.0025 | 0.0092
藤井寺市役所 |  | 0.045 | 0.0025 | 0.011 | 0.025 | 0.044 | 0.032 | 0.0025 | 0.028 | 0.014 | 0.0025 | 0.015 | 0.0025 | 0.005 | 0.016 | 0.045 | 0.0025 | 0.019
佐野中学校（泉佐野市） |  | 0.007 | 0.017 | 0.0025 | 0.0025 | 0.0025 | 0.0025 | 0.017 | 0.034 | 0.025 | 0.0025 | 0.017 | 0.0025 | 0.005 | 0.016 | 0.034 | 0.0025 | 0.011
図１－１ アクリロニトリルの経月変化
2024年度（確定値） | [17 empty] | （単位： μg/m3）
| 測定実施月 | 4月 | 5月 | 6月 | 7月 | 8月 | 9月 | 10月 | 11月 | 12月 | 1月 | 2月 | 3月 | 検出下限値 | 定量下限値 | 最大値 | 最小値 | 平均値
測定地点
泉大津市役所 |  | 0.1 | 0.014 | 0.0035 | 0.12 | 0.044 | 0.03 | 0.022 | 0.058 | 0.066 | 0.0035 | 0.0035 | 0.03 | 0.007 | 0.022 | 0.12 | 0.0035 | 0.041
富田林市役所 |  | 0.019 | 0.011 | 0.0035 | 0.02 | 0.046 | 0.0035 | 0.017 | 0.016 | 0.023 | 0.0035 | 0.0035 | 0.013 | 0.007 | 0.022 | 0.046 | 0.0035 | 0.015
藤井寺市役所 |  | 0.013 | 0.012 | 0.0035 | 0.13 | 0.029 | 0.026 | 0.033 | 0.014 | 0.051 | 0.0035 | 0.0035 | 0.017 | 0.007 | 0.022 | 0.13 | 0.0035 | 0.028
佐野中学校（泉佐野市） |  | 0.021 | 0.028 | 0.0035 | 0.068 | 0.031 | 0.046 | 0.034 | 0.015 | 0.023 | 0.0035 | 0.0035 | 0.01 | 0.007 | 0.022 | 0.068 | 0.0035 | 0.024
図１－２ アクリロニトリルの経月変化
塩化ビニルモノマー（指針値：年平均値 10μg/m3） | [17 empty] | №2
2025年度 | [17 empty] | （単位： μg/m3）
| 測定実施月 | 4月 | 5月 | 6月 | 7月 | 8月 | 9月 | 10月 | 11月 | 12月 | 1月 | 2月 | 3月 | 検出下限値 | 定量下限値 | 最大値 | 最小値 | 平均値
測定地点
泉大津市役所 |  | 0.019 | 0.008 | 0.0025 | 0.0025 | 0.0025 | 0.0025 | 0.0025 | 0.019 | 0.0025 | 0.0025 | 0.024 | 0.024 | 0.005 | 0.018 | 0.024 | 0.0025 | 0.0093
富田林市役所 |  | 0.015 | 0.0025 | 0.0025 | 0.0025 | 0.0025 | 0.0025 | 0.0025 | 0.024 | 0.0025 | 0.0025 | 0.021 | 0.022 | 0.005 | 0.018 | 0.024 | 0.0025 | 0.008
藤井寺市役所 |  | 0.023 | 0.0025 | 0.0025 | 0.0025 | 0.0025 | 0.0025 | 0.0025 | 0.025 | 0.0025 | 0.0025 | 0.014 | 0.024 | 0.005 | 0.018 | 0.025 | 0.0025 | 0.0088333
佐野中学校（泉佐野市） |  | 0.017 | 0.006 | 0.0025 | 0.0025 | 0.0025 | 0.0025 | 0.0025 | 0.027 | 0.0025 | 0.0025 | 0.02 | 0.028 | 0.005 | 0.018 | 0.028 | 0.0025 | 0.01
図２－１ 塩化ビニルモノマーの経月変化
2024年度（確定値） | [17 empty] | （単位： μg/m3）
| 測定実施月 | 4月 | 5月 | 6月 | 7月 | 8月 | 9月 | 10月 | 11月 | 12月 | 1月 | 2月 | 3月 | 検出下限値 | 定量下限値 | 最大値 | 最小値 | 平均値
測定地点
泉大津市役所 |  | 0.0011 | 0.0011 | 0.0011 | 0.0011 | 0.0011 | 0.0011 | 0.019 | 0.04 | 0.037 | 0.0011 | 0.0011 | 0.0011 | 0.0022 | 0.0073 | 0.04 | 0.0011 | 0.0088
富田林市役所 |  | 0.0059 | 0.0011 | 0.0011 | 0.0011 | 0.0011 | 0.0011 | 0.0039 | 0.012 | 0.028 | 0.0011 | 0.0024 | 0.0011 | 0.0022 | 0.0073 | 0.028 | 0.0011 | 0.005
藤井寺市役所 |  | 0.031 | 0.0011 | 0.0011 | 0.0011 | 0.0011 | 0.0011 | 0.007 | 0.012 | 0.032 | 0.0011 | 0.046 | 0.0011 | 0.0022 | 0.0073 | 0.046 | 0.0011 | 0.011
佐野中学校（泉佐野市） |  | 0.0024 | 0.0011 | 0.0011 | 0.0011 | 0.0011 | 0.0011 | 0.018 | 0.0011 | 0.032 | 0.0011 | 0.0011 | 0.0033 | 0.0022 | 0.0073 | 0.032 | 0.0011 | 0.0054
図２－２ 塩化ビニルモノマーの経月変化

## 塩化ﾒﾁﾙ・ｸﾛﾛﾎﾙﾑ
塩化メチル（指針値：年平均値 94μg/m3） | [17 empty] | №3
2025年度 | [17 empty] | （単位： μg/m3）
| 測定実施月 | 4月 | 5月 | 6月 | 7月 | 8月 | 9月 | 10月 | 11月 | 12月 | 1月 | 2月 | 3月 | 検出下限値 | 定量下限値 | 最大値 | 最小値 | 平均値
測定地点
泉大津市役所 |  | 0.68 | 0.75 | 0.76 | 1 | 0.78 | 0.67 | 0.75 | 2.1 | 0.91 | 0.85 | 0.95 | 0.59 | 0.002 | 0.0068 | 2.1 | 0.59 | 0.9
富田林市役所 |  | 0.71 | 0.81 | 0.73 | 0.96 | 0.83 | 0.71 | 0.8 | 0.99 | 0.95 | 0.92 | 0.81 | 0.59 | 0.002 | 0.0068 | 0.99 | 0.59 | 0.82
藤井寺市役所 |  | 1.7 | 0.98 | 0.83 | 1.2 | 0.74 | 0.77 | 0.8 | 0.94 | 0.95 | 0.96 | 0.92 | 0.7 | 0.002 | 0.0068 | 1.7 | 0.7 | 0.96
佐野中学校（泉佐野市） |  | 0.71 | 0.85 | 0.78 | 1 | 0.63 | 0.78 | 0.77 | 1.1 | 0.91 | 0.96 | 0.88 | 0.58 | 0.002 | 0.0068 | 1.1 | 0.58 | 0.83
図３－１ 塩化メチルの経月変化
2024年度（確定値） | [17 empty] | （単位： μg/m3）
| 測定実施月 | 4月 | 5月 | 6月 | 7月 | 8月 | 9月 | 10月 | 11月 | 12月 | 1月 | 2月 | 3月 | 検出下限値 | 定量下限値 | 最大値 | 最小値 | 平均値
測定地点
泉大津市役所 |  | 1 | 1 | 1.2 | 1.1 | 0.87 | 0.81 | 0.86 | 0.85 | 0.91 | 0.78 | 0.87 | 1 | 0.017 | 0.056 | 1.2 | 0.78 | 0.94
富田林市役所 |  | 1 | 1 | 1.1 | 1.1 | 0.73 | 0.79 | 0.81 | 1.1 | 0.89 | 0.77 | 0.87 | 1 | 0.017 | 0.056 | 1.1 | 0.73 | 0.93
藤井寺市役所 |  | 1.1 | 1 | 1.1 | 1.3 | 0.76 | 0.8 | 0.85 | 1 | 1.1 | 0.88 | 1.7 | 1.8 | 0.017 | 0.056 | 1.8 | 0.76 | 1.1
佐野中学校（泉佐野市） |  | 1 | 1.1 | 1.1 | 1.1 | 0.89 | 0.79 | 0.82 | 0.76 | 0.93 | 0.86 | 0.88 | 0.97 | 0.017 | 0.056 | 1.1 | 0.76 | 0.93
図３－２ 塩化メチルの経月変化
クロロホルム（指針値：年平均値 18μg/m3） | [17 empty] | №4
2025年度 | [17 empty] | （単位： μg/m3）
| 測定実施月 | 4月 | 5月 | 6月 | 7月 | 8月 | 9月 | 10月 | 11月 | 12月 | 1月 | 2月 | 3月 | 検出下限値 | 定量下限値 | 最大値 | 最小値 | 平均値
測定地点
泉大津市役所 |  | 0.044 | 0.1 | 0.12 | 0.11 | 0.0035 | 0.0035 | 0.0035 | 0.21 | 0.13 | 0.0035 | 0.0035 | 0.0035 | 0.007 | 0.023 | 0.21 | 0.0035 | 0.061
富田林市役所 |  | 0.04 | 0.097 | 0.06 | 0.12 | 0.0035 | 0.0035 | 0.0035 | 0.013 | 0.036 | 0.0035 | 0.0035 | 0.0035 | 0.007 | 0.023 | 0.12 | 0.0035 | 0.032
藤井寺市役所 |  | 0.16 | 0.023 | 0.066 | 0.12 | 0.0035 | 0.0035 | 0.0035 | 0.023 | 0.18 | 0.0035 | 0.0035 | 0.0035 | 0.007 | 0.023 | 0.18 | 0.0035 | 0.049
佐野中学校（泉佐野市） |  | 0.064 | 0.19 | 0.16 | 0.21 | 0.0035 | 0.0035 | 0.025 | 0.044 | 0.14 | 0.082 | 0.056 | 0.0035 | 0.007 | 0.023 | 0.21 | 0.0035 | 0.082
図４－１ クロロホルムの経月変化
2024年度（確定値） | [17 empty] | （単位： μg/m3）
| 測定実施月 | 4月 | 5月 | 6月 | 7月 | 8月 | 9月 | 10月 | 11月 | 12月 | 1月 | 2月 | 3月 | 検出下限値 | 定量下限値 | 最大値 | 最小値 | 平均値
測定地点
泉大津市役所 |  | 0.18 | 0.038 | 0.09 | 0.1 | 0.084 | 0.14 | 0.07 | 0.15 | 0.18 | 0.0035 | 0.058 | 0.051 | 0.007 | 0.022 | 0.18 | 0.0035 | 0.095
富田林市役所 |  | 0.13 | 0.034 | 0.0035 | 0.095 | 0.081 | 0.096 | 0.061 | 0.057 | 0.16 | 0.0035 | 0.011 | 0.04 | 0.007 | 0.022 | 0.16 | 0.0035 | 0.064
藤井寺市役所 |  | 0.076 | 0.012 | 0.009 | 0.18 | 0.076 | 0.097 | 0.048 | 0.049 | 0.11 | 0.0035 | 0.12 | 0.075 | 0.007 | 0.022 | 0.18 | 0.0035 | 0.071
佐野中学校（泉佐野市） |  | 0.12 | 0.037 | 0.098 | 0.12 | 0.1 | 0.19 | 0.27 | 0.039 | 0.14 | 0.0035 | 0.008 | 0.057 | 0.007 | 0.022 | 0.27 | 0.0035 | 0.099
図４－２ クロロホルムの経月変化
94

## 1,2-ｼﾞｸﾛﾛｴﾀﾝ・ｼﾞｸﾛﾛﾒﾀﾝ
1,2-ジクロロエタン（指針値：年平均値 1.6μg/m3） | [17 empty] | №5
2025年度 | [17 empty] | （単位： μg/m3）
| 測定実施月 | 4月 | 5月 | 6月 | 7月 | 8月 | 9月 | 10月 | 11月 | 12月 | 1月 | 2月 | 3月 | 検出下限値 | 定量下限値 | 最大値 | 最小値 | 平均値
測定地点
泉大津市役所 |  | 0.12 | 0.22 | 0.067 | 0.19 | 0.025 | 0.023 | 0.33 | 0.31 | 0.25 | 0.071 | 0.078 | 0.079 | 0.006 | 0.021 | 0.33 | 0.023 | 0.15
富田林市役所 |  | 0.12 | 0.2 | 0.07 | 0.16 | 0.026 | 0.017 | 0.056 | 0.059 | 0.25 | 0.065 | 0.074 | 0.071 | 0.006 | 0.021 | 0.25 | 0.017 | 0.097
藤井寺市役所 |  | 0.21 | 0.11 | 0.094 | 0.17 | 0.029 | 0.018 | 0.058 | 0.061 | 0.21 | 0.064 | 0.067 | 0.074 | 0.006 | 0.021 | 0.21 | 0.018 | 0.097
佐野中学校（泉佐野市） |  | 0.12 | 0.23 | 0.065 | 0.16 | 0.02 | 0.018 | 0.06 | 0.061 | 0.25 | 0.072 | 0.078 | 0.075 | 0.006 | 0.021 | 0.25 | 0.018 | 0.1
図５－１ 1,2-ジクロロエタンの経月変化
2024年度（確定値） | [17 empty] | （単位： μg/m3）
| 測定実施月 | 4月 | 5月 | 6月 | 7月 | 8月 | 9月 | 10月 | 11月 | 12月 | 1月 | 2月 | 3月 | 検出下限値 | 定量下限値 | 最大値 | 最小値 | 平均値
測定地点
泉大津市役所 |  | 0.13 | 0.051 | 0.072 | 0.045 | 0.11 | 0.077 | 0.059 | 0.11 | 0.3 | 0.044 | 0.05 | 0.047 | 0.004 | 0.014 | 0.3 | 0.044 | 0.091
富田林市役所 |  | 0.15 | 0.056 | 0.054 | 0.03 | 0.11 | 0.069 | 0.044 | 0.053 | 0.31 | 0.04 | 0.05 | 0.052 | 0.004 | 0.014 | 0.31 | 0.03 | 0.085
藤井寺市役所 |  | 0.37 | 0.054 | 0.054 | 0.042 | 0.13 | 0.075 | 0.045 | 0.052 | 0.33 | 0.046 | 0.14 | 0.09 | 0.004 | 0.014 | 0.37 | 0.042 | 0.12
佐野中学校（泉佐野市） |  | 0.13 | 0.077 | 0.068 | 0.037 | 0.13 | 0.078 | 0.058 | 0.052 | 0.27 | 0.046 | 0.05 | 0.049 | 0.004 | 0.014 | 0.27 | 0.037 | 0.087
図５－２ 1,2-ジクロロエタンの経月変化
ジクロロメタン（環境基準値：年平均値 150 μg/m3） | [17 empty] | №6
2025年度 | [17 empty] | （単位： μg/m3）
| 測定実施月 | 4月 | 5月 | 6月 | 7月 | 8月 | 9月 | 10月 | 11月 | 12月 | 1月 | 2月 | 3月 | 検出下限値 | 定量下限値 | 最大値 | 最小値 | 平均値
測定地点
泉大津市役所 |  | 0.71 | 1.8 | 2.2 | 2 | 0.61 | 1 | 1.6 | 17 | 2.4 | 1.8 | 2.1 | 4 | 0.005 | 0.016 | 17 | 0.61 | 3.1
富田林市役所 |  | 0.63 | 2.1 | 1.9 | 2.1 | 0.96 | 0.84 | 1.6 | 2.4 | 2 | 1.7 | 1.3 | 0.87 | 0.005 | 0.016 | 2.4 | 0.63 | 1.5
藤井寺市役所 |  | 4.1 | 1.2 | 2.8 | 2.6 | 1.4 | 1.3 | 1.3 | 1.3 | 2.7 | 2.4 | 1.6 | 0.99 | 0.005 | 0.016 | 4.1 | 0.99 | 2
佐野中学校（泉佐野市） |  | 0.46 | 0.82 | 1.6 | 0.98 | 0.41 | 0.35 | 1.3 | 2.3 | 1.7 | 0.77 | 0.57 | 0.87 | 0.005 | 0.016 | 2.3 | 0.35 | 1
図６－１ ジクロロメタンの経月変化
2024年度（確定値） | [17 empty] | （単位： μg/m3）
| 測定実施月 | 4月 | 5月 | 6月 | 7月 | 8月 | 9月 | 10月 | 11月 | 12月 | 1月 | 2月 | 3月 | 検出下限値 | 定量下限値 | 最大値 | 最小値 | 平均値
測定地点
泉大津市役所 |  | 9.7 | 0.54 | 1.2 | 4.2 | 1.7 | 1.6 | 2.1 | 1.1 | 3.5 | 0.42 | 0.46 | 4.1 | 0.006 | 0.019 | 9.7 | 0.42 | 2.6
富田林市役所 |  | 2.3 | 0.86 | 1.5 | 2.2 | 1.7 | 1.2 | 1.3 | 1.5 | 2.7 | 0.48 | 0.52 | 3.6 | 0.006 | 0.019 | 3.6 | 0.48 | 1.7
藤井寺市役所 |  | 3.4 | 1.2 | 2.5 | 3.1 | 2.4 | 1.4 | 1.6 | 2.1 | 3.5 | 0.55 | 2.6 | 5.1 | 0.006 | 0.019 | 5.1 | 0.55 | 2.5
佐野中学校（泉佐野市） |  | 1.1 | 0.5 | 0.94 | 1.6 | 1.9 | 1.1 | 0.76 | 0.48 | 1.4 | 0.4 | 0.43 | 2 | 0.006 | 0.019 | 2 | 0.4 | 1.1
図６－２ ジクロロメタンの経月変化

## ﾃﾄﾗｸﾛﾛｴﾁﾚﾝ・ﾄﾘｸﾛﾛｴﾁﾚﾝ
テトラクロロエチレン（環境基準値：年平均値 200μg/m3） | [17 empty] | №7
2025年度 | [17 empty] | （単位： μg/m3）
| 測定実施月 | 4月 | 5月 | 6月 | 7月 | 8月 | 9月 | 10月 | 11月 | 12月 | 1月 | 2月 | 3月 | 検出下限値 | 定量下限値 | 最大値 | 最小値 | 平均値
測定地点
泉大津市役所 |  | 0.088 | 0.087 | 0.22 | 0.13 | 0.0035 | 0.057 | 0.0035 | 0.48 | 0.23 | 0.1 | 0.97 | 0.031 | 0.007 | 0.023 | 0.97 | 0.0035 | 0.2
富田林市役所 |  | 0.0035 | 0.065 | 0.064 | 0.02 | 0.0035 | 0.0035 | 0.041 | 0.095 | 0.024 | 0.11 | 0.075 | 0.2 | 0.007 | 0.023 | 0.2 | 0.0035 | 0.059
藤井寺市役所 |  | 0.25 | 0.028 | 0.21 | 0.089 | 0.0035 | 0.021 | 0.0035 | 0.0035 | 0.13 | 0.088 | 0.051 | 0.018 | 0.007 | 0.023 | 0.25 | 0.0035 | 0.075
佐野中学校（泉佐野市） |  | 0.0035 | 0.0035 | 0.36 | 0.0035 | 0.0035 | 0.11 | 0.13 | 0.46 | 0.34 | 0.089 | 0.017 | 0.091 | 0.007 | 0.023 | 0.46 | 0.0035 | 0.13
図７－１ テトラクロロエチレンの経月変化
2024年度（確定値） | [17 empty] | （単位： μg/m3）
| 測定実施月 | 4月 | 5月 | 6月 | 7月 | 8月 | 9月 | 10月 | 11月 | 12月 | 1月 | 2月 | 3月 | 検出下限値 | 定量下限値 | 最大値 | 最小値 | 平均値
測定地点
泉大津市役所 |  | 0.053 | 0.0035 | 0.0035 | 0.0035 | 0.065 | 0.16 | 0.0035 | 0.059 | 0.11 | 0.0035 | 0.0035 | 0.74 | 0.007 | 0.023 | 0.74 | 0.0035 | 0.1
富田林市役所 |  | 0.19 | 0.0035 | 0.0035 | 0.023 | 0.064 | 0.13 | 0.0035 | 0.26 | 0.074 | 0.0035 | 0.0035 | 0.25 | 0.007 | 0.023 | 0.26 | 0.0035 | 0.084
藤井寺市役所 |  | 0.049 | 0.0035 | 0.0035 | 0.022 | 0.058 | 0.1 | 0.0035 | 0.0035 | 0.98 | 0.0035 | 0.11 | 0.45 | 0.007 | 0.023 | 0.98 | 0.0035 | 0.15
佐野中学校（泉佐野市） |  | 0.16 | 0.0035 | 0.0035 | 0.35 | 0.12 | 0.19 | 0.0035 | 0.0035 | 0.0035 | 0.0035 | 0.0035 | 0.69 | 0.007 | 0.023 | 0.69 | 0.0035 | 0.13
図７－２ テトラクロロエチレンの経月変化
トリクロロエチレン（環境基準値：年平均値 130μg/m3） | [17 empty] | №8
2025年度 | [17 empty] | （単位： μg/m3）
| 測定実施月 | 4月 | 5月 | 6月 | 7月 | 8月 | 9月 | 10月 | 11月 | 12月 | 1月 | 2月 | 3月 | 検出下限値 | 定量下限値 | 最大値 | 最小値 | 平均値
測定地点
泉大津市役所 |  | 0.004 | 0.078 | 0.63 | 0.11 | 0.004 | 0.12 | 0.13 | 0.85 | 0.25 | 0.76 | 0.26 | 0.25 | 0.008 | 0.028 | 0.85 | 0.004 | 0.29
富田林市役所 |  | 0.054 | 0.19 | 0.32 | 0.19 | 0.038 | 0.031 | 0.38 | 0.33 | 0.47 | 0.41 | 0.5 | 0.15 | 0.008 | 0.028 | 0.5 | 0.031 | 0.26
藤井寺市役所 |  | 0.24 | 0.47 | 1 | 0.24 | 0.1 | 0.18 | 0.19 | 0.31 | 0.62 | 1.1 | 0.74 | 0.32 | 0.008 | 0.028 | 1.1 | 0.1 | 0.46
佐野中学校（泉佐野市） |  | 0.004 | 0.036 | 0.3 | 0.004 | 0.004 | 0.004 | 0.15 | 0.43 | 0.19 | 0.048 | 0.046 | 0.15 | 0.008 | 0.028 | 0.43 | 0.004 | 0.11
図８－１ トリクロロエチレンの経月変化
2024年度（確定値） | [17 empty] | （単位： μg/m3）
| 測定実施月 | 4月 | 5月 | 6月 | 7月 | 8月 | 9月 | 10月 | 11月 | 12月 | 1月 | 2月 | 3月 | 検出下限値 | 定量下限値 | 最大値 | 最小値 | 平均値
測定地点
泉大津市役所 |  | 0.25 | 0.0025 | 0.013 | 0.085 | 0.53 | 0.4 | 0.12 | 0.22 | 0.19 | 0.0025 | 0.0025 | 1.3 | 0.005 | 0.017 | 1.3 | 0.0025 | 0.26
富田林市役所 |  | 0.32 | 0.11 | 0.11 | 0.24 | 0.52 | 0.3 | 0.089 | 0.28 | 0.33 | 0.0025 | 0.006 | 1.1 | 0.005 | 0.017 | 1.1 | 0.0025 | 0.28
藤井寺市役所 |  | 0.89 | 0.26 | 0.48 | 0.33 | 0.34 | 0.49 | 0.28 | 0.44 | 0.48 | 0.0025 | 0.017 | 1.2 | 0.005 | 0.017 | 1.2 | 0.0025 | 0.43
佐野中学校（泉佐野市） |  | 0.046 | 0.0025 | 0.0025 | 0.046 | 0.14 | 0.18 | 0.015 | 0.0025 | 0.008 | 0.0025 | 0.0025 | 0.49 | 0.005 | 0.017 | 0.49 | 0.0025 | 0.078
図８－２ トリクロロエチレンの経月変化

## ﾄﾙｴﾝ・1,3-ﾌﾞﾀｼﾞｴﾝ
トルエン（環境基準及び指針値なし） | [17 empty] | №9
2025年度 | [17 empty] | （単位： μg/m3）
| 測定実施月 | 4月 | 5月 | 6月 | 7月 | 8月 | 9月 | 10月 | 11月 | 12月 | 1月 | 2月 | 3月 | 検出下限値 | 定量下限値 | 最大値 | 最小値 | 平均値
測定地点
泉大津市役所 |  | 2.5 | 3.6 | 6.8 | 5.4 | 2 | 3.1 | 2.9 | 11 | 4.7 | 5.5 | 5.2 | 3.8 | 0.008 | 0.028 | 11 | 2 | 4.7
富田林市役所 |  | 0.98 | 3.5 | 5.1 | 4.7 | 2.7 | 2 | 3.5 | 7.1 | 5.7 | 4.3 | 5.1 | 3.8 | 0.008 | 0.028 | 7.1 | 0.98 | 4
藤井寺市役所 |  | 12 | 3.5 | 13 | 6.2 | 4.6 | 5.4 | 3 | 6.6 | 6.8 | 7.1 | 7 | 3.4 | 0.008 | 0.028 | 13 | 3 | 6.6
佐野中学校（泉佐野市） |  | 0.39 | 1.6 | 6.4 | 2.4 | 1.4 | 1.3 | 3.5 | 7.9 | 6.4 | 3.1 | 2.3 | 2.5 | 0.008 | 0.028 | 7.9 | 0.39 | 3.3
淀川工科高校（守口市） |  | 3 | 5.7 | 8 | 6.4 | 4.8 | 4.5 | 5.7 | 9.4 | 9.2 | 6 | 5.5 | 2.2 | 0.008 | 0.028 | 9.4 | 2.2 | 5.9
ｶﾓﾄﾞｰﾙＭＢＳ（高石市） |  | 1.1 | 4.4 | 7.4 | 5.8 | 2.3 | 4.1 | 6.8 | 11 | 6 | 7 | 6.3 | 3 | 0.008 | 0.028 | 11 | 1.1 | 5.4
図９－１ トルエンの経月変化
2024年度（確定値） | [17 empty] | （単位： μg/m3）
| 測定実施月 | 4月 | 5月 | 6月 | 7月 | 8月 | 9月 | 10月 | 11月 | 12月 | 1月 | 2月 | 3月 | 検出下限値 | 定量下限値 | 最大値 | 最小値 | 平均値
測定地点
泉大津市役所 |  | 10 | 1.3 | 2.5 | 5 | 3.2 | 4.6 | 4.7 | 3.7 | 7.9 | 0.9 | 1.3 | 15 | 0.004 | 0.012 | 15 | 0.9 | 5
富田林市役所 |  | 5.3 | 2 | 2.8 | 5.9 | 3.3 | 4.3 | 2.3 | 7.8 | 5 | 3.4 | 1.2 | 12 | 0.004 | 0.012 | 12 | 1.2 | 4.6
藤井寺市役所 |  | 7.1 | 2.9 | 6.1 | 8.7 | 4.9 | 5.1 | 6.9 | 5.9 | 9.5 | 1.1 | 4.1 | 16 | 0.004 | 0.012 | 16 | 1.1 | 6.5
佐野中学校（泉佐野市） |  | 2.5 | 1 | 1.6 | 4.3 | 2.5 | 3.4 | 2.1 | 0.66 | 3 | 0.52 | 0.47 | 9.1 | 0.004 | 0.012 | 9.1 | 0.47 | 2.6
淀川工科高校（守口市） |  | 5.5 | 0.38 | 0.65 | 7.7 | 5.2 | 3.8 | 9.4 | 1.6 | 12 | 2.6 | 4.6 | 11 | 0.004 | 0.012 | 12 | 0.38 | 5.4
ｶﾓﾄﾞｰﾙＭＢＳ（高石市） |  | 12 | 1.4 | 3.9 | 6.3 | 4.2 | 5.7 | 4.4 | 2 | 7.1 | 1.3 | 1.3 | 14 | 0.004 | 0.012 | 14 | 1.3 | 5.3
図９－２ トルエンの経月変化
1,3-ブタジエン（指針値：年平均値 2.5μg/m3） | [17 empty] | №10
2025年度 | [17 empty] | （単位： μg/m3）
| 測定実施月 | 4月 | 5月 | 6月 | 7月 | 8月 | 9月 | 10月 | 11月 | 12月 | 1月 | 2月 | 3月 | 検出下限値 | 定量下限値 | 最大値 | 最小値 | 平均値
測定地点
泉大津市役所 |  | 0.0025 | 0.021 | 0.023 | 0.03 | 0.0025 | 0.019 | 0.03 | 0.12 | 0.007 | 0.0025 | 0.032 | 0.027 | 0.005 | 0.015 | 0.12 | 0.0025 | 0.026
富田林市役所 |  | 0.005 | 0.015 | 0.015 | 0.008 | 0.005 | 0.0025 | 0.016 | 0.046 | 0.021 | 0.012 | 0.021 | 0.023 | 0.005 | 0.015 | 0.046 | 0.0025 | 0.016
藤井寺市役所 |  | 0.099 | 0.066 | 0.034 | 0.021 | 0.015 | 0.019 | 0.017 | 0.05 | 0.02 | 0.022 | 0.056 | 0.03 | 0.005 | 0.015 | 0.099 | 0.015 | 0.037
佐野中学校（泉佐野市） |  | 0.0025 | 0.024 | 0.022 | 0.017 | 0.0025 | 0.0025 | 0.018 | 0.052 | 0.015 | 0.0025 | 0.025 | 0.024 | 0.005 | 0.015 | 0.052 | 0.0025 | 0.017
淀川工科高校（守口市） |  | 0.078 | 0.041 | 0.051 | 0.099 | 0.12 | 0.061 | 0.025 | 0.051 | 0.065 | 0.006 | 0.032 | 0.034 | 0.005 | 0.015 | 0.12 | 0.006 | 0.055
ｶﾓﾄﾞｰﾙＭＢＳ（高石市） |  | 0.021 | 0.046 | 0.049 | 0.044 | 0.009 | 0.027 | 0.036 | 0.097 | 0.033 | 0.043 | 0.058 | 0.035 | 0.005 | 0.015 | 0.097 | 0.009 | 0.042
図１0－１ 1,3-ブタジエンの経月変化
2024年度（確定値） | [17 empty] | （単位： μg/m3）
| 測定実施月 | 4月 | 5月 | 6月 | 7月 | 8月 | 9月 | 10月 | 11月 | 12月 | 1月 | 2月 | 3月 | 検出下限値 | 定量下限値 | 最大値 | 最小値 | 平均値
測定地点
泉大津市役所 |  | 0.053 | 0.01 | 0.002 | 0.024 | 0.016 | 0.023 | 0.018 | 0.056 | 0.023 | 0.004 | 0.002 | 0.054 | 0.004 | 0.012 | 0.056 | 0.002 | 0.024
富田林市役所 |  | 0.002 | 0.019 | 0.002 | 0.031 | 0.018 | 0.024 | 0.013 | 0.024 | 0.023 | 0.005 | 0.002 | 0.047 | 0.004 | 0.012 | 0.047 | 0.002 | 0.018
藤井寺市役所 |  | 0.002 | 0.015 | 0.002 | 0.033 | 0.022 | 0.027 | 0.015 | 0.023 | 0.05 | 0.005 | 0.026 | 0.071 | 0.004 | 0.012 | 0.071 | 0.002 | 0.024
佐野中学校（泉佐野市） |  | 0.021 | 0.008 | 0.002 | 0.03 | 0.019 | 0.026 | 0.019 | 0.018 | 0.019 | 0.016 | 0.002 | 0.045 | 0.004 | 0.012 | 0.045 | 0.002 | 0.019
淀川工科高校（守口市） |  | 0.071 | 0.015 | 0.002 | 0.082 | 0.045 | 0.031 | 0.062 | 0.039 | 0.13 | 0.069 | 0.056 | 0.047 | 0.004 | 0.012 | 0.13 | 0.002 | 0.054
ｶﾓﾄﾞｰﾙＭＢＳ（高石市） |  | 0.19 | 0.05 | 0.018 | 0.056 | 0.028 | 0.047 | 0.047 | 0.044 | 0.067 | 0.007 | 0.004 | 0.13 | 0.004 | 0.012 | 0.19 | 0.004 | 0.057
図１0－２ 1,3-ブタジエンの経月変化

## ﾍﾞﾝｾﾞﾝ・ﾎﾙﾑｱﾙﾃﾞﾋﾄﾞ
ベンゼン（環境基準値：年平均値 3μg/m3） | [17 empty] | №11
2025年度 | [17 empty] | （単位： μg/m3）
| 測定実施月 | 4月 | 5月 | 6月 | 7月 | 8月 | 9月 | 10月 | 11月 | 12月 | 1月 | 2月 | 3月 | 検出下限値 | 定量下限値 | 最大値 | 最小値 | 平均値
測定地点
泉大津市役所 |  | 0.4 | 0.65 | 0.55 | 0.98 | 0.1 | 0.24 | 0.35 | 1.4 | 0.71 | 0.58 | 0.71 | 0.4 | 0.003 | 0.0099 | 1.4 | 0.1 | 0.59
富田林市役所 |  | 0.38 | 0.44 | 0.49 | 0.52 | 0.13 | 0.078 | 0.23 | 0.61 | 0.7 | 0.69 | 0.61 | 0.3 | 0.003 | 0.0099 | 0.7 | 0.078 | 0.43
藤井寺市役所 |  | 1.2 | 0.24 | 0.65 | 0.94 | 0.42 | 0.25 | 0.22 | 0.68 | 0.66 | 0.65 | 0.67 | 0.38 | 0.003 | 0.0099 | 1.2 | 0.22 | 0.58
佐野中学校（泉佐野市） |  | 0.4 | 0.51 | 0.62 | 0.34 | 0.057 | 0.075 | 0.35 | 0.75 | 0.75 | 0.52 | 0.6 | 0.51 | 0.003 | 0.0099 | 0.75 | 0.057 | 0.46
淀川工科高校（守口市） |  | 0.82 | 0.77 | 0.6 | 1.9 | 0.91 | 0.46 | 0.29 | 0.75 | 0.96 | 0.56 | 0.65 | 0.39 | 0.003 | 0.0099 | 1.9 | 0.29 | 0.76
ｶﾓﾄﾞｰﾙＭＢＳ（高石市） |  | 0.46 | 0.69 | 0.73 | 0.69 | 0.33 | 0.29 | 0.42 | 0.94 | 0.79 | 0.79 | 0.93 | 0.47 | 0.003 | 0.0099 | 0.94 | 0.29 | 0.63
図11－１ ベンゼンの経月変化
2024年度（確定値） | [17 empty] | （単位： μg/m3）
| 測定実施月 | 4月 | 5月 | 6月 | 7月 | 8月 | 9月 | 10月 | 11月 | 12月 | 1月 | 2月 | 3月 | 検出下限値 | 定量下限値 | 最大値 | 最小値 | 平均値
測定地点
泉大津市役所 |  | 0.52 | 0.19 | 0.2 | 0.46 | 0.26 | 0.34 | 0.57 | 0.48 | 0.84 | 0.46 | 0.36 | 0.81 | 0.0024 | 0.008 | 0.84 | 0.19 | 0.46
富田林市役所 |  | 0.37 | 0.15 | 0.099 | 0.37 | 0.27 | 0.26 | 0.39 | 0.33 | 0.71 | 0.46 | 0.37 | 0.78 | 0.0024 | 0.008 | 0.78 | 0.099 | 0.38
藤井寺市役所 |  | 0.35 | 0.12 | 0.12 | 0.54 | 0.29 | 0.26 | 0.46 | 0.32 | 0.89 | 0.52 | 0.88 | 0.9 | 0.0024 | 0.008 | 0.9 | 0.12 | 0.47
佐野中学校（泉佐野市） |  | 0.28 | 0.18 | 0.13 | 0.61 | 0.29 | 0.28 | 0.51 | 0.27 | 0.69 | 0.49 | 0.36 | 0.77 | 0.0024 | 0.008 | 0.77 | 0.13 | 0.4
淀川工科高校（守口市） |  | 0.52 | 0.12 | 0.097 | 0.96 | 0.44 | 0.3 | 0.64 | 0.39 | 1.5 | 0.84 | 0.65 | 0.75 | 0.0024 | 0.008 | 1.5 | 0.097 | 0.6
ｶﾓﾄﾞｰﾙＭＢＳ（高石市） |  | 0.85 | 0.43 | 0.46 | 1 | 0.37 | 0.44 | 0.63 | 0.48 | 1 | 0.47 | 0.37 | 1 | 0.0024 | 0.008 | 1 | 0.37 | 0.62
図11－２ ベンゼンの経月変化
ホルムアルデヒド（環境基準及び指針値なし） | [17 empty] | №12
2025年度 | [17 empty] | （単位： μg/m3）
| 測定実施月 | 4月 | 5月 | 6月 | 7月 | 8月 | 9月 | 10月 | 11月 | 12月 | 1月 | 2月 | 3月 | 検出下限値 | 定量下限値 | 最大値 | 最小値 | 平均値
測定地点
泉大津市役所 |  | 1.3 | 3.3 | 2.4 | 7.2 | 4 | 4.1 | 3 | 2.1 | 2.4 | 1.5 | 1.6 | 1.3 | 0.014 | 0.048 | 7.2 | 1.3 | 2.8
富田林市役所 |  | 1.3 | 3.4 | 1.9 | 7.1 | 4.4 | 3.5 | 2.7 | 1.4 | 1.5 | 1.2 | 1.3 | 0.83 | 0.014 | 0.048 | 7.1 | 0.83 | 2.5
藤井寺市役所 |  | 1.6 | 3.4 | 2.6 | 9.4 | 4.4 | 4.2 | 2.9 | 1.7 | 2.8 | 1.5 | 1.8 | 1.1 | 0.014 | 0.048 | 9.4 | 1.1 | 3.1
佐野中学校（泉佐野市） |  | 1.3 | 2.8 | 2.4 | 4.7 | 3.5 | 3.6 | 3.4 | 1.7 | 2.4 | 1.7 | 1.5 | 0.93 | 0.014 | 0.048 | 4.7 | 0.93 | 2.5
淀川工科高校（守口市） |  | 1.9 | 3.5 | 2.5 | 6.8 | 3.8 | 3.9 | 3.3 | 2.3 | 3 | 1.5 | 1.4 | 1.5 | 0.014 | 0.048 | 6.8 | 1.4 | 3
ｶﾓﾄﾞｰﾙＭＢＳ（高石市） |  | 1.5 | 3.5 | 2.8 | 6.8 | 4 | 4.5 | 3.1 | 1.8 | 2.2 | 1.5 | 1.7 | 1.2 | 0.014 | 0.048 | 6.8 | 1.2 | 2.9
図１２－１ ホルムアルデヒドの経月変化
2024年度（確定値） | [17 empty] | （単位： μg/m3）
| 測定実施月 | 4月 | 5月 | 6月 | 7月 | 8月 | 9月 | 10月 | 11月 | 12月 | 1月 | 2月 | 3月 | 検出下限値 | 定量下限値 | 最大値 | 最小値 | 平均値
測定地点
泉大津市役所 |  | 2.7 | 1.3 | 1.6 | 4.1 | 4.7 | 3.4 | 3.7 | 1.3 | 2.6 | 1 | 0.86 | 1.7 | 0.09 | 0.31 | 4.7 | 0.86 | 2.4
富田林市役所 |  | 2.3 | 1.3 | 1.8 | 3.2 | 4.5 | 2.5 | 3 | 1.2 | 1.9 | 1.1 | 0.86 | 1 | 0.09 | 0.31 | 4.5 | 0.86 | 2.1
藤井寺市役所 |  | 2.1 | 1.6 | 2.1 | 4.3 | 5.4 | 3.1 | 3.5 | 2.1 | 2.8 | 1 | 1.1 | 1.4 | 0.09 | 0.31 | 5.4 | 1 | 2.5
佐野中学校（泉佐野市） |  | 2 | 1.1 | 1.8 | 2.8 | 2.9 | 3.2 | 3.6 | 1.3 | 1.9 | 1.3 | 1.4 | 1.7 | 0.09 | 0.31 | 3.6 | 1.1 | 2.1
淀川工科高校（守口市） |  | 2.7 | 1.3 | 2 | 4.2 | 4.6 | 2.9 | 4.1 | 1.4 | 3.3 | 1.2 | 1.2 | 1.5 | 0.09 | 0.31 | 4.6 | 1.2 | 2.5
ｶﾓﾄﾞｰﾙＭＢＳ（高石市） |  | 3.1 | 1.3 | 2.1 | 3.7 | 4.5 | 3.2 | 3.3 | 2.2 | 2.3 | 1.1 | 0.96 | 1.9 | 0.09 | 0.31 | 4.5 | 0.96 | 2.5
図１２－２ ホルムアルデヒドの経月変化

## ｱｾﾄｱﾙﾃﾞﾋﾄﾞ・酸化ｴﾁﾚﾝ
アセトアルデヒド（指針値：年平均値 120μg/m3） | [17 empty] | №13
2025年度 | [17 empty] | （単位： μg/m3）
| 測定実施月 | 4月 | 5月 | 6月 | 7月 | 8月 | 9月 | 10月 | 11月 | 12月 | 1月 | 2月 | 3月 | 検出下限値 | 定量下限値 | 最大値 | 最小値 | 平均値
測定地点
泉大津市役所 |  | 1.2 | 2.7 | 2.2 | 5 | 1.3 | 2.2 | 2.7 | 1.9 | 2.2 | 1.7 | 2 | 1.3 | 0.014 | 0.0478 | 5 | 1.2 | 2.2
富田林市役所 |  | 0.99 | 2.6 | 1.5 | 6 | 1.9 | 2.3 | 2.3 | 1.5 | 2.1 | 1.5 | 1.9 | 1 | 0.014 | 0.048 | 6 | 0.99 | 2.1
藤井寺市役所 |  | 1.1 | 4.2 | 1.9 | 9.5 | 2.4 | 2.6 | 2.1 | 1.4 | 2.4 | 1.6 | 1.6 | 1 | 0.014 | 0.048 | 9.5 | 1 | 2.6
佐野中学校（泉佐野市） |  | 1.4 | 2.3 | 1.8 | 2.5 | 1.3 | 1.3 | 2.7 | 2.1 | 2.6 | 1.3 | 1.4 | 1.2 | 0.014 | 0.048 | 2.7 | 1.2 | 1.8
淀川工科高校（守口市） |  | 1.5 | 3.4 | 2 | 3.9 | 1.8 | 2 | 2.3 | 2.3 | 3 | 1.5 | 1.7 | 0.89 | 0.014 | 0.048 | 3.9 | 0.89 | 2.2
ｶﾓﾄﾞｰﾙＭＢＳ（高石市） |  | 0.92 | 3 | 2 | 4.6 | 1.8 | 2.6 | 2.3 | 1.7 | 2 | 1.5 | 1.6 | 0.95 | 0.014 | 0.048 | 4.6 | 0.92 | 2.1
図１３－１ アセトアルデヒドの経月変化
（参考）2024年度（確定値） | [17 empty] | （単位： μg/m3）
| 測定実施月 | 4月 | 5月 | 6月 | 7月 | 8月 | 9月 | 10月 | 11月 | 12月 | 1月 | 2月 | 3月 | 検出下限値 | 定量下限値 | 最大値 | 最小値 | 平均値
測定地点
泉大津市役所 |  | 2.5 | 1 | 2 | 2.2 | 2.5 | 2.2 | 2.6 | 1.2 | 2 | 0.73 | 0.64 | 1.8 | 0.011 | 0.038 | 2.6 | 0.64 | 1.8
富田林市役所 |  | 2.6 | 0.96 | 1.6 | 2 | 2.7 | 2.1 | 1.9 | 1.4 | 1.9 | 0.7 | 0.67 | 1.5 | 0.011 | 0.038 | 2.7 | 0.67 | 1.7
藤井寺市役所 |  | 2 | 0.87 | 1.7 | 2.8 | 3.3 | 1.9 | 2.9 | 1.5 | 3.2 | 0.85 | 0.73 | 1.7 | 0.011 | 0.038 | 3.3 | 0.73 | 2
佐野中学校（泉佐野市） |  | 3.1 | 1.8 | 2.4 | 2.4 | 3.2 | 1.7 | 2.2 | 1.3 | 1.7 | 1.1 | 0.91 | 1.6 | 0.011 | 0.038 | 3.2 | 0.91 | 2
淀川工科高校（守口市） |  | 2.3 | 0.81 | 1.2 | 2.8 | 2.9 | 1.9 | 3.4 | 1.1 | 3.5 | 1.1 | 1.1 | 1.8 | 0.011 | 0.038 | 3.5 | 0.81 | 2
ｶﾓﾄﾞｰﾙＭＢＳ（高石市） |  | 3.6 | 1.6 | 2.3 | 3 | 3.4 | 2.9 | 2.9 | 1.9 | 2.6 | 0.92 | 0.89 | 1.9 | 0.011 | 0.038 | 3.6 | 0.89 | 2.3
|  |  | 0.92 | 2.6 | 2.9 | 2.6 | 1.8 | 3.5 | 2.3 | 2.5 | 2.1 | 1.7 | 1.5
|  |  | 1.1 | 1.5 | 3.7 | 1.8 | 2.1 | 2 | 1.5 | 1.8 | 1.7 | 1.8 | 1.6
|  |  | 0.46 | 1 | 4.9 | 2.4 | 2.2 | 2.6 | 2.6 | 2.5 | 2 | 1.8 | 1.3
|  |  | 0.8 | 2.7 | 4.4 | 2.5 | 2.1 | 4.3 | 2.2 | 2.5 | 2.8 | 2 | 2.2
|  |  | 0.5 | 1.4 | 3.1 | 2.4 | 1.7 | 3 | 2.3 | 3.3 | 1.8 | 1.6 | 0.89
|  |  | 0.53 | 0.4 | 4.1 | 2.9 | 2.5 | 3.6 | 2.6 | 2.7 | 2.2 | 2.1 | 1.6
図１－２ アセトアルデヒドの経月変化
図１３－２ アセトアルデヒドの経月変化
酸化エチレン（環境基準及び指針値なし） | [17 empty] | №14
2025年度 | [17 empty] | （単位： μg/m3）
| 測定実施月 | 4月 | 5月 | 6月 | 7月 | 8月 | 9月 | 10月 | 11月 | 12月 | 1月 | 2月 | 3月 | 検出下限値 | 定量下限値 | 最大値 | 最小値 | 平均値
測定地点
泉大津市役所 |  | 0.093 | 0.1 | 0.12 | 0.14 | 0.08 | 0.054 | 0.14 | 0.054 | 0.11 | 0.041 | 0.055 | 0.042 | 0.0005 | 0.0017 | 0.14 | 0.041 | 0.086
富田林市役所 |  | 0.04 | 0.096 | 0.065 | 0.1 | 0.051 | 0.041 | 0.1 | 0.056 | 0.066 | 0.03 | 0.034 | 0.025 | 0.0005 | 0.0017 | 0.1 | 0.025 | 0.059
藤井寺市役所 |  | 0.049 | 0.11 | 0.078 | 0.12 | 0.11 | 0.042 | 0.043 | 0.054 | 0.083 | 0.048 | 0.053 | 0.032 | 0.0005 | 0.0017 | 0.12 | 0.032 | 0.069
佐野中学校（泉佐野市） |  | 0.045 | 0.074 | 0.083 | 0.1 | 0.046 | 0.043 | 0.22 | 0.04 | 0.072 | 0.027 | 0.031 | 0.04 | 0.0005 | 0.0017 | 0.22 | 0.027 | 0.068
図１４－１ 酸化エチレンの経月変化
（参考）2024年度（確定値） | [17 empty] | （単位： μg/m3）
| 測定実施月 | 4月 | 5月 | 6月 | 7月 | 8月 | 9月 | 10月 | 11月 | 12月 | 1月 | 2月 | 3月 | 検出下限値 | 定量下限値 | 最大値 | 最小値 | 平均値
測定地点
泉大津市役所 |  | 0.11 | 0.077 | 0.069 | 0.052 | 0.084 | 0.084 | 0.081 | 0.051 | 0.1 | 0.029 | 0.028 | 0.13 | 0.0011 | 0.0037 | 0.13 | 0.028 | 0.075
富田林市役所 |  | 0.045 | 0.038 | 0.052 | 0.054 | 0.086 | 0.071 | 0.052 | 0.034 | 0.074 | 0.026 | 0.028 | 0.046 | 0.0011 | 0.0037 | 0.086 | 0.026 | 0.05
藤井寺市役所 |  | 0.063 | 0.061 | 0.07 | 0.043 | 0.18 | 0.067 | 0.08 | 0.038 | 0.1 | 0.026 | 0.023 | 0.06 | 0.0011 | 0.0037 | 0.18 | 0.023 | 0.068
佐野中学校（泉佐野市） |  | 0.056 | 0.038 | 0.059 | 0.058 | 0.08 | 0.077 | 0.065 | 0.05 | 0.052 | 0.028 | 0.03 | 0.06 | 0.0011 | 0.0037 | 0.08 | 0.028 | 0.054
図１４－２ 酸化エチレンの経月変化

## ﾍﾞﾝｿﾞ 【a】ﾋﾟﾚﾝ・ﾍﾞﾘﾘｳﾑ及びその化合物
ベンゾ[a]ピレン（環境基準及び指針値なし） | [17 empty] | №15
2025年度 | [17 empty] | （単位： ng/m3）
| 測定実施月 | 4月 | 5月 | 6月 | 7月 | 8月 | 9月 | 10月 | 11月 | 12月 | 1月 | 2月 | 3月 | 検出下限値 | 定量下限値 | 最大値 | 最小値 | 平均値
測定地点
泉大津市役所 |  | 0.1 | 0.31 | 0.33 | 0.23 | 0.044 | 0.036 | 0.061 | 0.1 | 0.14 | 0.078 | 0.1 | 0.017 | 0.001 | 0.0033 | 0.33 | 0.017 | 0.13
富田林市役所 |  | 0.11 | 0.083 | 0.34 | 0.082 | 0.028 | 0.028 | 0.03 | 0.16 | 0.17 | 0.26 | 0.12 | 0.0093 | 0.001 | 0.0033 | 0.34 | 0.0093 | 0.12
藤井寺市役所 |  | 0.088 | 0.1 | 0.33 | 0.058 | 0.061 | 0.048 | 0.019 | 0.17 | 0.088 | 0.056 | 0.084 | 0.017 | 0.001 | 0.0033 | 0.33 | 0.017 | 0.09325
佐野中学校（泉佐野市） |  | 0.12 | 0.13 | 0.46 | 0.12 | 0.021 | 0.054 | 0.071 | 0.13 | 0.12 | 0.033 | 0.086 | 0.0062 | 0.001 | 0.0033 | 0.46 | 0.0062 | 0.11
淀川工科高校（守口市） |  | 0.19 | 0.13 | 0.17 | 0.13 | 0.065 | 0.044 | 0.024 | 0.15 | 0.11 | 0.066 | 0.062 | 0.0087 | 0.001 | 0.0033 | 0.19 | 0.0087 | 0.096
ｶﾓﾄﾞｰﾙＭＢＳ（高石市） |  | 0.078 | 0.092 | 0.24 | 0.16 | 0.029 | 0.033 | 0.044 | 0.12 | 0.13 | 0.07 | 0.087 | 0.012 | 0.001 | 0.0033 | 0.24 | 0.012 | 0.09125
図１５－１ ベンゾ[ａ]ピレンの経月変化
（参考）2024年度（確定値） | [17 empty] | （単位： ng/m3）
| 測定実施月 | 4月 | 5月 | 6月 | 7月 | 8月 | 9月 | 10月 | 11月 | 12月 | 1月 | 2月 | 3月 | 検出下限値 | 定量下限値 | 最大値 | 最小値 | 平均値
測定地点
泉大津市役所 |  | 0.073 | 0.031 | 0.03 | 0.14 | 0.022 | 0.064 | 0.29 | 0.018 | 0.18 | 0.054 | 0.033 | 0.053 | 0.00011 | 0.00035 | 0.29 | 0.018 | 0.082
富田林市役所 |  | 0.044 | 0.011 | 0.022 | 0.065 | 0.029 | 0.021 | 0.18 | 0.019 | 0.16 | 0.047 | 0.035 | 0.048 | 0.00011 | 0.00035 | 0.18 | 0.011 | 0.057
藤井寺市役所 |  | 0.031 | 0.012 | 0.0088 | 0.076 | 0.014 | 0.017 | 0.15 | 0.014 | 0.11 | 0.041 | 0.032 | 0.036 | 0.00011 | 0.00035 | 0.15 | 0.0088 | 0.045
佐野中学校（泉佐野市） |  | 0.054 | 0.0065 | 0.012 | 0.24 | 0.052 | 0.019 | 0.35 | 0.0096 | 0.23 | 0.093 | 0.076 | 0.04 | 0.00011 | 0.00035 | 0.35 | 0.0065 | 0.099
淀川工科高校（守口市） |  | 0.045 | 0.0069 | 0.0045 | 0.18 | 0.018 | 0.022 | 0.13 | 0.014 | 0.2 | 0.12 | 0.086 | 0.027 | 0.00011 | 0.00035 | 0.2 | 0.0045 | 0.071
ｶﾓﾄﾞｰﾙＭＢＳ（高石市） |  | 0.083 | 0.015 | 0.032 | 0.17 | 0.026 | 0.021 | 0.26 | 0.019 | 0.23 | 0.055 | 0.027 | 0.048 | 0.00011 | 0.00035 | 0.26 | 0.015 | 0.082
図１５－２ ベンゾ[ａ]ピレンの経月変化
ベリリウム及びその化合物（環境基準及び指針値なし） | [17 empty] | №16
2025年度 | [17 empty] | （単位： ng/m3）
| 測定実施月 | 4月 | 5月 | 6月 | 7月 | 8月 | 9月 | 10月 | 11月 | 12月 | 1月 | 2月 | 3月 | 検出下限値 | 定量下限値 | 最大値 | 最小値 | 平均値
測定地点
泉大津市役所 |  | 0.0052 | 0.0095 | 0.0025 | 0.01 | 0.0045 | 0.0067 | 0.0092 | 0.0031 | 0.02 | 0.004 | 0.0087 | 0.0024 | 0.0009 | 0.0031 | 0.02 | 0.0024 | 0.0072
富田林市役所 |  | 0.0082 | 0.0095 | 0.0046 | 0.013 | 0.0046 | 0.0059 | 0.0095 | 0.0036 | 0.017 | 0.0023 | 0.0054 | 0.0022 | 0.0009 | 0.0031 | 0.017 | 0.0022 | 0.0072
藤井寺市役所 |  | 0.0075 | 0.013 | 0.0042 | 0.017 | 0.0037 | 0.0082 | 0.0046 | 0.0026 | 0.019 | 0.0039 | 0.0064 | 0.0032 | 0.0009 | 0.0031 | 0.019 | 0.0026 | 0.0078
佐野中学校（泉佐野市） |  | 0.0057 | 0.02 | 0.0018 | 0.038 | 0.025 | 0.077 | 0.0073 | 0.0043 | 0.02 | 0.0046 | 0.054 | 0.0019 | 0.0009 | 0.0031 | 0.077 | 0.0018 | 0.022
図１６－１ ベリリウム及びその化合物の経月変化
（参考）2024年度（確定値） | [17 empty] | （単位： ng/m3）
| 測定実施月 | 4月 | 5月 | 6月 | 7月 | 8月 | 9月 | 10月 | 11月 | 12月 | 1月 | 2月 | 3月 | 検出下限値 | 定量下限値 | 最大値 | 最小値 | 平均値
測定地点
泉大津市役所 |  | 0.019 | 0.0053 | 0.0098 | 0.0037 | 0.01 | 0.009 | 0.012 | 0.017 | 0.017 | 0.011 | 0.0023 | 0.0026 | 0.00018 | 0.00059 | 0.019 | 0.0023 | 0.0099
富田林市役所 |  | 0.017 | 0.0047 | 0.004 | 0.0027 | 0.0078 | 0.0088 | 0.013 | 0.0031 | 0.017 | 0.0065 | 0.0027 | 0.0041 | 0.00018 | 0.00059 | 0.017 | 0.0027 | 0.0076
藤井寺市役所 |  | 0.01 | 0.0033 | 0.0041 | 0.0019 | 0.0061 | 0.0031 | 0.0081 | 0.0073 | 0.012 | 0.0057 | 0.0028 | 0.001 | 0.00018 | 0.00059 | 0.012 | 0.001 | 0.0054
佐野中学校（泉佐野市） |  | 0.027 | 0.017 | 0.076 | 0.0038 | 0.015 | 0.016 | 0.11 | 0.015 | 0.017 | 0.0095 | 0.0051 | 0.0011 | 0.00018 | 0.00059 | 0.11 | 0.0011 | 0.026
図１６－２ ベリリウム及びその化合物の経月変化

## ｸﾛﾑ及びその化合物・ﾏﾝｶﾞﾝ及びその化合物
クロム及びその化合物（環境基準及び指針値なし） | [17 empty] | №17
2025年度 | [17 empty] | （単位： ng/m3）
| 測定実施月 | 4月 | 5月 | 6月 | 7月 | 8月 | 9月 | 10月 | 11月 | 12月 | 1月 | 2月 | 3月 | 検出下限値 | 定量下限値 | 最大値 | 最小値 | 平均値
測定地点
泉大津市役所 |  | 2.3 | 4.3 | 3 | 6.5 | 5.3 | 4.8 | 5.2 | 1.5 | 5.6 | 1 | 4 | 1.1 | 0.13 | 0.42 | 6.5 | 1 | 3.7
富田林市役所 |  | 1 | 1.8 | 1.5 | 3 | 1.1 | 0.99 | 1.5 | 4.5 | 3.2 | 0.62 | 1.7 | 0.73 | 0.13 | 0.42 | 4.5 | 0.62 | 1.8
藤井寺市役所 |  | 1.8 | 4.1 | 3.4 | 5 | 1.5 | 2.5 | 1 | 1.6 | 3.3 | 1.4 | 1.7 | 0.88 | 0.13 | 0.42 | 5 | 0.88 | 2.3
佐野中学校（泉佐野市） |  | 0.44 | 2 | 1.2 | 3 | 2.2 | 1.7 | 1.2 | 1.6 | 3 | 0.61 | 1.8 | 1.7 | 0.13 | 0.42 | 3 | 0.44 | 1.7
図１７－１ クロム及びその化合物の経月変化
（参考）2024年度（確定値） | [17 empty] | （単位： ng/m3）
| 測定実施月 | 4月 | 5月 | 6月 | 7月 | 8月 | 9月 | 10月 | 11月 | 12月 | 1月 | 2月 | 3月 | 検出下限値 | 定量下限値 | 最大値 | 最小値 | 平均値
測定地点
泉大津市役所 |  | 5.3 | 1.8 | 4.3 | 2 | 5.2 | 5.4 | 4.2 | 4.9 | 4.8 | 2.3 | 0.85 | 3.1 | 0.03 | 0.11 | 5.4 | 0.85 | 3.7
富田林市役所 |  | 3 | 1.4 | 0.87 | 1.2 | 2.1 | 3.3 | 2.1 | 0.94 | 3.6 | 1 | 0.42 | 1.8 | 0.03 | 0.11 | 3.6 | 0.42 | 1.8
藤井寺市役所 |  | 2.4 | 1.3 | 1.8 | 1 | 2.7 | 1.9 | 3.7 | 3.4 | 2.8 | 1.1 | 0.71 | 2.7 | 0.03 | 0.11 | 3.7 | 0.71 | 2.1
佐野中学校（泉佐野市） |  | 10 | 1.1 | 2.8 | 1.1 | 1.3 | 3.4 | 3.5 | 1.2 | 2.1 | 0.78 | 0.59 | 1 | 0.03 | 0.11 | 10 | 0.59 | 2.4
図１７－２ クロム及びその化合物の経月変化
マンガン及びその化合物（指針値：年平均値 140ng/m3） | [17 empty] | №18
2025年度 | [17 empty] | （単位： ng/m3）
| 測定実施月 | 4月 | 5月 | 6月 | 7月 | 8月 | 9月 | 10月 | 11月 | 12月 | 1月 | 2月 | 3月 | 検出下限値 | 定量下限値 | 最大値 | 最小値 | 平均値
測定地点
泉大津市役所 |  | 6.3 | 22 | 14 | 26 | 17 | 13 | 12 | 6.2 | 31 | 4.4 | 18 | 3.1 | 0.007 | 0.023 | 31 | 3.1 | 14
富田林市役所 |  | 7.6 | 12 | 12 | 21 | 5.5 | 5.2 | 8 | 9.5 | 19 | 2.7 | 7.9 | 2.6 | 0.007 | 0.023 | 21 | 2.6 | 9.4
藤井寺市役所 |  | 11 | 20 | 16 | 24 | 7 | 9.6 | 5 | 6 | 20 | 4.1 | 7.3 | 3.1 | 0.007 | 0.023 | 24 | 3.1 | 11
佐野中学校（泉佐野市） |  | 5.4 | 17 | 8.3 | 24 | 15 | 31 | 6.7 | 8.9 | 23 | 3.3 | 25 | 3.2 | 0.007 | 0.023 | 31 | 3.2 | 14
図１８－１ マンガン及びその化合物の経月変化
（参考）2024年度（確定値） | [17 empty] | （単位： ng/m3）
| 測定実施月 | 4月 | 5月 | 6月 | 7月 | 8月 | 9月 | 10月 | 11月 | 12月 | 1月 | 2月 | 3月 | 検出下限値 | 定量下限値 | 最大値 | 最小値 | 平均値
測定地点
泉大津市役所 |  | 29 | 5.6 | 17 | 12 | 22 | 13 | 26 | 14 | 32 | 13 | 3.5 | 11 | 0.011 | 0.036 | 32 | 3.5 | 17
富田林市役所 |  | 18 | 4.8 | 3.5 | 6.7 | 9.3 | 7.1 | 21 | 2.9 | 23 | 6.4 | 2.3 | 7.8 | 0.011 | 0.036 | 23 | 2.3 | 9.4
藤井寺市役所 |  | 9.4 | 2.5 | 3.1 | 5.3 | 9.9 | 3.9 | 15 | 3.1 | 14 | 5.8 | 2.8 | 4.7 | 0.011 | 0.036 | 15 | 2.5 | 6.6
佐野中学校（泉佐野市） |  | 23 | 9.2 | 40 | 6.3 | 11 | 15 | 60 | 7.1 | 17 | 6.3 | 3.6 | 3.8 | 0.011 | 0.036 | 60 | 3.6 | 17
図１８－２ マンガン及びその化合物の経月変化

## ﾆｯｹﾙ化合物・ﾋ素及びその化合物
ニッケル化合物（指針値：年平均値 25ng/m3） | [17 empty] | №19
2025年度 | [17 empty] | （単位： ng/m3）
| 測定実施月 | 4月 | 5月 | 6月 | 7月 | 8月 | 9月 | 10月 | 11月 | 12月 | 1月 | 2月 | 3月 | 検出下限値 | 定量下限値 | 最大値 | 最小値 | 平均値
測定地点
泉大津市役所 |  | 1.1 | 1.9 | 1 | 2.8 | 0.78 | 0.93 | 2.9 | 1.1 | 2.2 | 0.4 | 1.7 | 2.8 | 0.03 | 0.11 | 2.9 | 0.4 | 1.6
富田林市役所 |  | 0.94 | 1.5 | 3.2 | 2.5 | 0.49 | 0.63 | 1.1 | 1.2 | 1.7 | 0.34 | 1.1 | 0.53 | 0.03 | 0.11 | 3.2 | 0.34 | 1.3
藤井寺市役所 |  | 3.8 | 2.9 | 2.6 | 3.8 | 0.71 | 1.5 | 0.67 | 1.1 | 2.5 | 0.87 | 0.86 | 0.85 | 0.03 | 0.11 | 3.8 | 0.67 | 1.8
佐野中学校（泉佐野市） |  | 0.45 | 1.9 | 1.3 | 2.4 | 0.83 | 1 | 0.59 | 1.4 | 2.1 | 0.33 | 1 | 0.92 | 0.03 | 0.11 | 2.4 | 0.33 | 1.2
図１９－１ ニッケル化合物の経月変化
（参考）2024年度（確定値） | [17 empty] | （単位： ng/m3）
| 測定実施月 | 4月 | 5月 | 6月 | 7月 | 8月 | 9月 | 10月 | 11月 | 12月 | 1月 | 2月 | 3月 | 検出下限値 | 定量下限値 | 最大値 | 最小値 | 平均値
測定地点
泉大津市役所 |  | 3.1 | 0.91 | 1.4 | 3.1 | 2.4 | 3.2 | 3.4 | 2.7 | 2.6 | 1.4 | 0.26 | 2.2 | 0.16 | 0.52 | 3.4 | 0.26 | 2.2
富田林市役所 |  | 3.1 | 1.3 | 0.71 | 1.3 | 2.1 | 1.5 | 2.1 | 0.68 | 2.1 | 0.67 | 0.27 | 2.5 | 0.16 | 0.52 | 3.1 | 0.27 | 1.5
藤井寺市役所 |  | 1.6 | 0.48 | 1.2 | 1.3 | 1.8 | 2 | 2.6 | 1.8 | 1.4 | 0.57 | 0.42 | 1.2 | 0.16 | 0.52 | 2.6 | 0.42 | 1.4
佐野中学校（泉佐野市） |  | 1.9 | 0.64 | 1.8 | 1.9 | 1.4 | 2.7 | 2.2 | 0.48 | 2.3 | 0.65 | 0.5 | 0.7 | 0.16 | 0.52 | 2.7 | 0.48 | 1.4
図１９－２ ニッケル化合物の経月変化
ヒ素及びその化合物（指針値：年平均値 6ng/m3） | [17 empty] | №20
2025年度 | [17 empty] | （単位： ng/m3）
| 測定実施月 | 4月 | 5月 | 6月 | 7月 | 8月 | 9月 | 10月 | 11月 | 12月 | 1月 | 2月 | 3月 | 検出下限値 | 定量下限値 | 最大値 | 最小値 | 平均値
測定地点
泉大津市役所 |  | 0.78 | 1.6 | 0.8 | 2.6 | 0.37 | 0.15 | 0.46 | 0.24 | 2.2 | 0.63 | 0.71 | 0.098 | 0.0005 | 0.0018 | 2.6 | 0.098 | 0.89
富田林市役所 |  | 1 | 1.4 | 1.2 | 2.5 | 0.32 | 0.1 | 0.4 | 0.29 | 2 | 0.68 | 0.64 | 0.062 | 0.0005 | 0.0018 | 2.5 | 0.062 | 0.88
藤井寺市役所 |  | 1 | 2.1 | 1.2 | 3.6 | 0.38 | 0.25 | 0.27 | 0.25 | 2.5 | 0.67 | 0.54 | 0.057 | 0.0005 | 0.0018 | 3.6 | 0.057 | 1.1
佐野中学校（泉佐野市） |  | 0.87 | 1.6 | 0.92 | 2.6 | 0.49 | 0.34 | 0.4 | 0.38 | 2.5 | 0.6 | 0.74 | 0.13 | 0.0005 | 0.0018 | 2.6 | 0.13 | 0.96
図２０－１ ヒ素及びその化合物の経月変化
（参考）2024年度（確定値） | [17 empty] | （単位： ng/m3）
| 測定実施月 | 4月 | 5月 | 6月 | 7月 | 8月 | 9月 | 10月 | 11月 | 12月 | 1月 | 2月 | 3月 | 検出下限値 | 定量下限値 | 最大値 | 最小値 | 平均値
測定地点
泉大津市役所 |  | 0.49 | 0.13 | 0.57 | 0.82 | 1.9 | 3.4 | 1.7 | 0.53 | 1.7 | 1.8 | 1.5 | 0.18 | 0.0005 | 0.0016 | 3.4 | 0.13 | 1.2
富田林市役所 |  | 0.46 | 0.18 | 0.34 | 0.67 | 2 | 2.1 | 1.4 | 0.23 | 2.1 | 1.9 | 1.8 | 0.16 | 0.0005 | 0.0016 | 2.1 | 0.16 | 1.1
藤井寺市役所 |  | 0.27 | 0.098 | 0.31 | 0.48 | 1.5 | 1.7 | 0.9 | 0.24 | 1.2 | 1.3 | 1.6 | 0.1 | 0.0005 | 0.0016 | 1.7 | 0.098 | 0.81
佐野中学校（泉佐野市） |  | 0.62 | 0.29 | 0.93 | 1 | 1.2 | 3.7 | 2.1 | 0.79 | 1.5 | 1.5 | 2.3 | 0.16 | 0.0005 | 0.0016 | 3.7 | 0.16 | 1.3
図２０－２ ヒ素及びその化合物の経月変化

## 六価クロム化合物・クロム及び三価クロム化合物
六価クロム化合物 | [15 empty] | №21
2025年度 | [15 empty] | （単位： μg/m3）
| 測定実施月 | 4月 | 5月 | 6月 | 7月 | 8月 | 9月 | 10月 | 11月 | 12月 | 1月 | 2月 | 3月 | 最大値 | 最小値 | 平均値
測定地点
泉大津市役所 |  | 0.073 | 0.12 | 0.28 | 0.16 | 0.096 | 0.16 | 0.14 | 0.21 | 0.12 | 0.1 | 0.083 | 0.23 | 0.28 | 0.073 | 0.15
富田林市役所 |  | 0.059 | 0.097 | 0.2 | 0.13 | 0.1 | 0.1 | 0.14 | 0.65 | 0.12 | 0.077 | 0.056 | 0.15 | 0.65 | 0.056 | 0.16
藤井寺市役所 |  | 0.089 | 0.13 | 0.38 | 0.15 | 0.11 | 0.26 | 0.1 | 0.12 | 0.43 | 0.26 | 0.15 | 0.17 | 0.43 | 0.089 | 0.2
佐野中学校（泉佐野市） |  | 0.052 | 0.094 | 0.22 | 0.15 | 0.065 | 0.12 | 0.1 | 0.15 | 0.091 | 0.042 | 0.029 | 0.092 | 0.22 | 0.029 | 0.1
※下限値は検出下限値及び定量下限値のシート参照
図２１－１ 六価クロム化合物の経月変化
（参考）2024年度（確定値） | [15 empty] | （単位： μg/m3）
| 測定実施月 | 4月 | 5月 | 6月 | 7月 | 8月 | 9月 | 10月 | 11月 | 12月 | 1月 | 2月 | 3月 | 最大値 | 最小値 | 平均値
測定地点
泉大津市役所 |  | 0.2 | 0.12 | 0.16 | 0.15 | 0.21 | 0.14 | 0.11 | 0.12 | 0.079 | 0.036 | 0.03 | 0.31 | 0.31 | 0.03 | 0.14
富田林市役所 |  | 0.23 | 0.21 | 0.15 | 0.12 | 0.17 | 0.15 | 0.19 | 0.14 | 0.081 | 0.039 | 0.034 | 0.12 | 0.23 | 0.034 | 0.14
藤井寺市役所 |  | 0.28 | 0.27 | 0.27 | 0.19 | 0.37 | 0.77 | 0.079 | 0.15 | 0.14 | 0.054 | 0.053 | 0.51 | 0.77 | 0.053 | 0.26
佐野中学校（泉佐野市） |  | 0.092 | 0.073 | 0.11 | 0.16 | 0.13 | 0.16 | 0.078 | 0.071 | 0.065 | 0.021 | 0.027 | 0.14 | 0.16 | 0.021 | 0.094
クロム及び三価クロム化合物 | [15 empty] | №22
2025年度 | [15 empty] | （単位： μg/m3）
| 測定実施月 | 4月 | 5月 | 6月 | 7月 | 8月 | 9月 | 10月 | 11月 | 12月 | 1月 | 2月 | 3月 | 最大値 | 最小値 | 平均値
測定地点
泉大津市役所 |  | 2.2 | 4.2 | 2.7 | 6.3 | 5.2 | 4.7 | 5.1 | 1.2 | 5.4 | 0.94 | 3.9 | 0.89 | 6.3 | 0.89 | 3.6
富田林市役所 |  | 0.99 | 1.7 | 1.3 | 2.8 | 0.97 | 0.89 | 1.4 | 3.8 | 3 | 0.54 | 1.6 | 0.58 | 3.8 | 0.54 | 1.6
藤井寺市役所 |  | 1.7 | 3.9 | 3.1 | 4.9 | 1.4 | 2.3 | 0.89 | 1.5 | 2.9 | 1.1 | 1.6 | 0.71 | 4.9 | 0.71 | 2.2
佐野中学校（泉佐野市） |  | 0.39 | 1.9 | 0.96 | 2.8 | 2.1 | 1.6 | 1.1 | 1.5 | 2.9 | 0.57 | 1.8 | 1.6 | 2.9 | 0.39 | 1.6017
※下限値は検出下限値及び定量下限値のシート参照
図２２－１ クロム及び三価クロム化合物の経月変化
（参考）2024年度（確定値） | [15 empty] | （単位： μg/m3）
| 測定実施月 | 4月 | 5月 | 6月 | 7月 | 8月 | 9月 | 10月 | 11月 | 12月 | 1月 | 2月 | 3月 | 最大値 | 最小値 | 平均値
測定地点
泉大津市役所 |  | 5.1 | 1.7 | 4.1 | 1.8 | 5 | 5.2 | 4.1 | 4.7 | 4.7 | 2.2 | 0.82 | 2.8 | 5.2 | 0.82 | 3.5
富田林市役所 |  | 2.8 | 1.2 | 0.73 | 1 | 1.9 | 3.1 | 1.9 | 0.8 | 3.5 | 0.99 | 0.38 | 1.6 | 3.5 | 0.38 | 1.7
藤井寺市役所 |  | 2.1 | 1 | 1.5 | 0.83 | 2.3 | 1.1 | 3.6 | 3.3 | 2.6 | 1.1 | 0.65 | 2.2 | 3.6 | 0.65 | 1.9
佐野中学校（泉佐野市） |  | 10 | 0.98 | 2.7 | 0.96 | 1.2 | 3.3 | 3.4 | 1.2 | 2.1 | 0.75 | 0.56 | 0.9 | 10 | 0.56 | 2.3

## 水銀及びその化合物・浮遊粉じん
水銀及びその化合物（指針値：年平均値 40 ng/m3） | [17 empty] | №23
2025年度 | [17 empty] | （単位： ng/m3）
| 測定実施月 | 4月 | 5月 | 6月 | 7月 | 8月 | 9月 | 10月 | 11月 | 12月 | 1月 | 2月 | 3月 | 検出下限値 | 定量下限値 | 最大値 | 最小値 | 平均値
測定地点
泉大津市役所 |  | 0.67 | 0.98 | 1.5 | 1.6 | 1.3 | 1 | 1.3 | 1.5 | 1.2 | 1.3 | 1.3 | 1.1 | 0.16 | 0.54 | 1.6 | 0.67 | 1.2
富田林市役所 |  | 0.77 | 0.87 | 1.2 | 1.2 | 1.3 | 0.87 | 1.1 | 1.4 | 1 | 1.1 | 1.2 | 0.77 | 0.16 | 0.54 | 1.4 | 0.77 | 1.1
藤井寺市役所 |  | 0.72 | 0.83 | 1.4 | 1.4 | 1.6 | 1.1 | 1.1 | 1.4 | 1.1 | 1.1 | 0.93 | 1.2 | 0.16 | 0.54 | 1.6 | 0.72 | 1.2
佐野中学校（泉佐野市） |  | 0.81 | 0.89 | 1.5 | 1.5 | 1.5 | 0.92 | 1.4 | 1.7 | 1.2 | 1.2 | 1.1 | 1.1 | 0.16 | 0.54 | 1.7 | 0.81 | 1.2
図２３－１ 水銀及びその化合物の経月変化
（参考）2024年度（確定値） | [17 empty] | （単位： ng/m3）
| 測定実施月 | 4月 | 5月 | 6月 | 7月 | 8月 | 9月 | 10月 | 11月 | 12月 | 1月 | 2月 | 3月 | 検出下限値 | 定量下限値 | 最大値 | 最小値 | 平均値
測定地点
泉大津市役所 |  | 0.96 | 0.46 | 0.94 | 2 | 1.5 | 0.95 | 0.8 | 0.63 | 1.2 | 0.9 | 0.77 | 1 | 0.12 | 0.41 | 2 | 0.46 | 1
富田林市役所 |  | 0.5 | 0.44 | 0.99 | 1.4 | 0.26 | 1.2 | 1.2 | 1.1 | 1.1 | 0.76 | 1 | 1.4 | 0.12 | 0.41 | 1.4 | 0.26 | 0.95
藤井寺市役所 |  | 0.78 | 0.9 | 1.1 | 1.8 | 2 | 1.5 | 1.3 | 0.74 | 1.3 | 0.7 | 0.67 | 1.4 | 0.12 | 0.41 | 2 | 0.67 | 1.2
佐野中学校（泉佐野市） |  | 1 | 0.61 | 0.92 | 1.7 | 1.3 | 1.1 | 1 | 0.78 | 1.2 | 0.79 | 0.67 | 1.5 | 0.12 | 0.41 | 1.7 | 0.61 | 1
図２３－２ 水銀及びその化合物の経月変化
浮遊粉じん（環境基準及び指針値なし） | [17 empty] | №24
2025年度 | [17 empty] | （単位： μg/m3）
| 測定実施月 | 4月 | 5月 | 6月 | 7月 | 8月 | 9月 | 10月 | 11月 | 12月 | 1月 | 2月 | 3月 | 検出下限値 | 定量下限値 | 最大値 | 最小値 | 平均値
測定地点
泉大津市役所 |  | 25 | 35 | 17 | 39 | 25 | 18 | 23 | 14 | 49 | 13 | 19 | 7.6 | - | - | 49 | 7.6 | 24
富田林市役所 |  | 21 | 35 | 18 | 39 | 22 | 16 | 22 | 15 | 44 | 10 | 17 | 6.9 | - | - | 44 | 6.9 | 22
藤井寺市役所 |  | 22 | 39 | 19 | 38 | 27 | 15 | 17 | 14 | 42 | 13 | 18 | 6.8 | - | - | 42 | 6.8 | 23
佐野中学校（泉佐野市） |  | 26 | 45 | 14 | 55 | 42 | 100 | 30 | 17 | 48 | 12 | 49 | 8.3 | - | - | 100 | 8.3 | 37
図２４－１ 浮遊粉じんの経月変化
（参考）2024年度（確定値） | [17 empty] | （単位： μg/m3）
| 測定実施月 | 4月 | 5月 | 6月 | 7月 | 8月 | 9月 | 10月 | 11月 | 12月 | 1月 | 2月 | 3月 | 検出下限値 | 定量下限値 | 最大値 | 最小値 | 平均値
測定地点
泉大津市役所 |  | 47 | 20 | 18 | 27 | 26 | 22 | 33 | 18 | 36 | 24 | 19 | 15 | - | - | 47 | 15 | 25
富田林市役所 |  | 38 | 18 | 12 | 21 | 24 | 26 | 38 | 16 | 32 | 17 | 15 | 15 | - | - | 38 | 12 | 23
藤井寺市役所 |  | 25 | 16 | 11 | 13 | 18 | 14 | 23 | 11 | 26 | 15 | 14 | 9.8 | - | - | 26 | 9.8 | 16
佐野中学校（泉佐野市） |  | 58 | 32 | 73 | 22 | 41 | 27 | 90 | 29 | 38 | 23 | 22 | 14 | - | - | 90 | 14 | 39
図２４－２ 浮遊粉じんの経月変化

## 検出下限値及び定量下限値
六価クロム化合物、クロム及び三価クロム化合物の検出下限値及び定量下限値
六価クロム化合物の検出下限値及び定量下限値（測定値）
地点名 |  | 単位 | 4月 | 5月 | 6月 | 7月 | 8月 | 9月 | 10月 | 11月 | 12月 | 1月 | 2月 | 3月
泉大津市役所 | 検出下限値 | ng/m3 | 0.0034 | 0.0015 | 0.007 | 0.006 | 0.007 | 0.005 | 0.009 | 0.0066 | 0.008 | 0.0028 | 0.003 | 0.0021
| 定量下限値 |  | 0.011 | 0.0048 | 0.023 | 0.021 | 0.025 | 0.017 | 0.03 | 0.022 | 0.028 | 0.0094 | 0.011 | 0.007
富田林市役所 | 検出下限値 |  | 0.0034 | 0.0015 | 0.007 | 0.006 | 0.007 | 0.005 | 0.009 | 0.0066 | 0.008 | 0.0028 | 0.003 | 0.0021
| 定量下限値 |  | 0.011 | 0.0048 | 0.023 | 0.021 | 0.025 | 0.017 | 0.03 | 0.022 | 0.028 | 0.0094 | 0.011 | 0.007
藤井寺市役所 | 検出下限値 |  | 0.0034 | 0.0015 | 0.007 | 0.006 | 0.007 | 0.005 | 0.009 | 0.0066 | 0.008 | 0.0028 | 0.003 | 0.0021
| 定量下限値 |  | 0.011 | 0.0048 | 0.023 | 0.021 | 0.025 | 0.017 | 0.03 | 0.022 | 0.028 | 0.0094 | 0.011 | 0.007
佐野中学校 | 検出下限値 |  | 0.0034 | 0.0015 | 0.007 | 0.006 | 0.007 | 0.005 | 0.009 | 0.0066 | 0.008 | 0.0028 | 0.003 | 0.0021
| 定量下限値 |  | 0.011 | 0.0048 | 0.023 | 0.021 | 0.025 | 0.017 | 0.03 | 0.022 | 0.028 | 0.0094 | 0.011 | 0.007
クロム及び三価クロム化合物の検出下限値及び定量下限値（算出値）（注）
地点名 |  | 単位 | 4月 | 5月 | 6月 | 7月 | 8月 | 9月 | 10月 | 11月 | 12月 | 1月 | 2月 | 3月
泉大津市役所 | 検出下限値 | ng/m3 | 0.13 | 0.13 | 0.13 | 0.13 | 0.13 | 0.13 | 0.13 | 0.13 | 0.13 | 0.13 | 0.13 | 0.13
| 定量下限値 |  | 0.42 | 0.42 | 0.42 | 0.42 | 0.42 | 0.42 | 0.42 | 0.42 | 0.42 | 0.42 | 0.42 | 0.42
富田林市役所 | 検出下限値 |  | 0.13 | 0.13 | 0.13 | 0.13 | 0.13 | 0.13 | 0.13 | 0.13 | 0.13 | 0.13 | 0.13 | 0.13
| 定量下限値 |  | 0.42 | 0.42 | 0.42 | 0.42 | 0.42 | 0.42 | 0.42 | 0.42 | 0.42 | 0.42 | 0.42 | 0.42
藤井寺市役所 | 検出下限値 |  | 0.13 | 0.13 | 0.13 | 0.13 | 0.13 | 0.13 | 0.13 | 0.13 | 0.13 | 0.13 | 0.13 | 0.13
| 定量下限値 |  | 0.42 | 0.42 | 0.42 | 0.42 | 0.42 | 0.42 | 0.42 | 0.42 | 0.42 | 0.42 | 0.42 | 0.42
佐野中学校 | 検出下限値 |  | 0.13 | 0.13 | 0.13 | 0.13 | 0.13 | 0.13 | 0.13 | 0.13 | 0.13 | 0.13 | 0.13 | 0.13
| 定量下限値 |  | 0.42 | 0.42 | 0.42 | 0.42 | 0.42 | 0.42 | 0.42 | 0.42 | 0.42 | 0.42 | 0.42 | 0.42
（注）クロム及びその化合物又は六価クロム化合物の下限値のうち、大きい値をクロム及び三価クロム化合物の検出下限値、定量下限値として採用した。

## 特記事項_2025年度
特記事項
■表中の数値表記について
・表中の 斜字 は検出下限値未満を示し、数値は検出下限値の1/2を示す。
・表中の 太字 は前年度の当該地点での最大値を上回った値であることを示す。
■物質ごとの特記事項（2025年度）
測定物質 |  | 内容
アクリロニトリル | 2025年度 | 5月の藤井寺市役所の試料採取日は5/22-23であり、他地点と異なる。 10月の泉大津市役所の試料採取日は10/8-9であり、他地点と異なる。 1月の藤井寺市役所の試料採取時間は24時間50分である。
塩化ビニルモノマー | 2025年度 | 5月の藤井寺市役所の試料採取日は5/22-23であり、他地点と異なる。 10月の泉大津市役所の試料採取日は10/8-9であり、他地点と異なる。 1月の藤井寺市役所の試料採取時間は24時間50分である。
塩化メチル | 2025年度 | 5月の藤井寺市役所の試料採取日は5/22-23であり、他地点と異なる。 10月の泉大津市役所の試料採取日は10/8-9であり、他地点と異なる。 1月の藤井寺市役所の試料採取時間は24時間50分である。
クロロホルム | 2025年度 | 5月の藤井寺市役所の試料採取日は5/22-23であり、他地点と異なる。 10月の泉大津市役所の試料採取日は10/8-9であり、他地点と異なる。 1月の藤井寺市役所の試料採取時間は24時間50分である。
1,2-ジクロロエタン | 2025年度 | 5月の藤井寺市役所の試料採取日は5/22-23であり、他地点と異なる。 10月の泉大津市役所の試料採取日は10/8-9であり、他地点と異なる。 1月の藤井寺市役所の試料採取時間は24時間50分である。
ジクロロメタン | 2025年度 | 5月の藤井寺市役所の試料採取日は5/22-23であり、他地点と異なる。 10月の泉大津市役所の試料採取日は10/8-9であり、他地点と異なる。 1月の藤井寺市役所の試料採取時間は24時間50分である。
テトラクロロエチレン | 2025年度 | 5月の藤井寺市役所の試料採取日は5/22-23であり、他地点と異なる。 10月の泉大津市役所の試料採取日は10/8-9であり、他地点と異なる。 1月の藤井寺市役所の試料採取時間は24時間50分である。
トリクロロエチレン | 2025年度 | 5月の藤井寺市役所の試料採取日は5/22-23であり、他地点と異なる。 10月の泉大津市役所の試料採取日は10/8-9であり、他地点と異なる。 1月の藤井寺市役所の試料採取時間は24時間50分である。
トルエン | 2025年度 | 5月の藤井寺市役所の試料採取日は5/22-23であり、他地点と異なる。 10月の泉大津市役所の試料採取日は10/8-9であり、他地点と異なる。 1月の藤井寺市役所の試料採取時間は24時間50分である。
1,3-ブタジエン | 2025年度 | 5月の藤井寺市役所の試料採取日は5/22-23であり、他地点と異なる。 10月の泉大津市役所の試料採取日は10/8-9であり、他地点と異なる。 1月の藤井寺市役所の試料採取時間は24時間50分である。
ベンゼン | 2025年度 | 5月の藤井寺市役所の試料採取日は5/22-23であり、他地点と異なる。 10月の泉大津市役所の試料採取日は10/8-9であり、他地点と異なる。 1月の藤井寺市役所の試料採取時間は24時間50分である。
ホルムアルデヒド | 2025年度 | 4～9月の検出下限値は0.09 ng/m3、定量下限値は0.31 ng/m3である。
アセトアルデヒド | 2025年度 | 4～9月の検出下限値は0.011 ng/m3、定量下限値は0.038 ng/m3である。
酸化エチレン | 2025年度 | 4～10月の検出下限値は0.0015 µg/m3、定量下限値は0.0050 µg/m3である。
ベンゾ[a]ピレン | 2025年度 | 4～6月の検出下限値は0.00025 ng/m3、定量下限値は0.00082 ng/m3である。
ベリリウム及びその化合物
クロム及びその化合物 | 2025年度 | 10月の富田林市役所の試料採取日は10/16-17であり、他地点と異なる。
マンガン及びその化合物
ニッケル化合物
ヒ素及びその化合物
クロム及び三価クロム化合物 | 2025年度 | 10月の富田林市役所の試料採取日は10/16-17であり、他地点と異なる。
六価クロム化合物 | 2025年度 | 10月の富田林市役所の試料採取日は10/16-17であり、他地点と異なる。
水銀及びその化合物
浮遊粉じん

## 特記事項_2024年度
特記事項
■表中の数値表記について
・表中の 斜字 は検出下限値未満を示し、数値は検出下限値の1/2を示す。
・表中の 太字 は前年度の当該地点での最大値を上回った値であることを示す。
■物質ごとの特記事項（2024年度）
測定物質 |  | 内容
アクリロニトリル | 2024年度 | ８月の泉大津市役所の試料採取日は8/7であり、他地点と異なる。
塩化ビニルモノマー | 2024年度 | ８月の泉大津市役所の試料採取日は8/7であり、他地点と異なる。
塩化メチル | 2024年度 | ８月の泉大津市役所の試料採取日は8/7であり、他地点と異なる。
クロロホルム | 2024年度 | ８月の泉大津市役所の試料採取日は8/7であり、他地点と異なる。
1,2-ジクロロエタン | 2024年度 | ８月の泉大津市役所の試料採取日は8/7であり、他地点と異なる。
ジクロロメタン | 2024年度 | ８月の泉大津市役所の試料採取日は8/7であり、他地点と異なる。
テトラクロロエチレン | 2024年度 | ８月の泉大津市役所の試料採取日は8/7であり、他地点と異なる。
トリクロロエチレン | 2024年度 | ８月の泉大津市役所の試料採取日は8/7であり、他地点と異なる。
トルエン | 2024年度 | ８月の泉大津市役所の試料採取日は8/7であり、他地点と異なる。
1,3-ブタジエン | 2024年度 | ８月の泉大津市役所の試料採取日は8/7であり、他地点と異なる。
ベンゼン | 2024年度 | ８月の泉大津市役所の試料採取日は8/7であり、他地点と異なる。
ホルムアルデヒド | 2024年度 | ４～７月の検出下限値は0.009 μg/m3、定量下限値は0.030 μg/m3である。 11月のカモドールMBSの試料採取日は11/12であり、他地点と異なる。
アセトアルデヒド | 2024年度 | ４～７月の検出下限値は0.020 μg/m3、定量下限値は0.065 μg/m3である。 11月のカモドールMBSの試料採取日は11/12であり、他地点と異なる。
酸化エチレン
ベンゾ[a]ピレン
ベリリウム及びその化合物
クロム及びその化合物 | 2024年度 | 4月の佐野中学校の試料採取日は4/19であり、他地点と異なる。 9月の泉大津市役所の試料採取日は9/6であり、他地点と異なる。
マンガン及びその化合物
ニッケル化合物
ヒ素及びその化合物
クロム及び三価クロム化合物 | 2024年度 | 4月の佐野中学校の試料採取日は4/19であり、他地点と異なる。 9月の泉大津市役所の試料採取日は9/6であり、他地点と異なる。
六価クロム化合物 | 2024年度 | 4月の佐野中学校の試料採取日は4/19であり、他地点と異なる。 9月の泉大津市役所の試料採取日は9/6であり、他地点と異なる。
水銀及びその化合物 | 2024年度 | 12月の泉大津市役所の試料採取日は12/10であり、他地点と異なる。 3月の泉大津市役所の試料採取日は3/5であり、他地点と異なる。
浮遊粉じん