## 中部流入
1
令和5年度
| 精密試験結果 |  | 流入水 | [12 empty] | 中部水みらいセンター | [10 empty] | 流入水 |  |  |  | 中部水みらいセンター
項 目 |  | （項目番号) | 4 |  | 5 |  | 6 |  | 7 |  | 8 |  | 9 |  | 10 |  | 11 |  | 12 |  | 1 |  | 2 |  | 3 |  | 平均 | 最大 | 最小 | 項 目 |  | 平均 | 最大 | 最小 | [7 empty] | 定量下限値
|  | (1-21,60,61） | 2021-04-12 | 2021-04-19 | 2021-05-10 | 2021-05-17 | 2021-06-07 | 2021-06-21 | 2021-07-05 | 2021-07-19 | 2021-08-02 | 2021-08-23 | 2021-09-06 | 2021-09-20 | 2021-10-05 | 2021-10-18 | 2021-11-01 | 2021-11-15 | 2021-12-06 | 2021-12-20 | 2022-01-10 | 2022-01-24 | 2022-02-01 | 2022-02-14 | 2022-03-01 | 2022-03-07 | [8 empty] | MINA | MIN | 検出回数 | 測定回数 | 平均 | 最大 | 最小
|  | （22-59） | 2021-04-12 | ― | 2021-05-10 | ― | 2021-06-07 | ― | 2021-07-05 | ― | 2021-08-02 | ― | 2021-09-06 | ― | 2021-10-05 | ― | 2021-11-01 | ― | 2021-12-06 | ― | 2022-01-10 | ― | 2022-02-01 | ― | 2022-03-01 | ―
1 | 採水方法 |  | コンポジット | コンポジット | コンポジット | コンポジット | コンポジット | コンポジット | コンポジット | コンポジット | コンポジット | コンポジット | コンポジット | コンポジット | コンポジット | コンポジット | コンポジット | コンポジット | コンポジット | コンポジット | コンポジット | コンポジット | コンポジット | コンポジット | コンポジット | コンポジット |  |  |  |  | 23-60はスポット採水 | [10 empty] | 21-58はスポット採水
2 | 水温 | ℃ | 22.7 | 23.4 | 22.5 | 24.7 | 24.1 | 26 | 26.9 | 28 | 29.54 | 29.9 | 29.8 | 29.6 | 28 | 26.2 | 26 | 23.3 | 22.3 | 21.4 | 19.7 | 19 | 20.5 | 20.2 | 19.8 | 19.5 | 24.3 | 29.9 | 19 | 水温 |  | 24.3 | 29.9 | 19 | 19 | 19 | 24 | 24 | 24.3 | 29.9 | 19 | 0 | 小数１位
3 | 透視度 | 度 | 5 | 5.4 | 6.2 | 5.5 | 6.2 | 5.3 | 5.3 | 5.4 | 5.4 | 5.4 | 4.8 | 5.1 | 5.2 | 5.1 | 5.1 | 4.9 | 5.2 | 5.1 | 5.7 | 5.1 | 5.2 | 5.2 | 5.4 | 5.1 | 5 | 6.2 | 4.8 | 透視度 |  | 5 | 6.2 | 4.8 | 4.8 | 4.8 | 24 | 24 | 5 | 6.2 | 4.8 | 0 | ２桁
4 | pH |  | 7 | 7.2 | 7.4 | 7.2 | 7.1 | 7.2 | 7.2 | 7.3 | 7.2 | 7.1 | 7 | 7.3 | 7.3 | 7.2 | 7.3 | 7.3 | 7.2 | 7.2 | 7.3 | 7.4 | 7.2 | 7.2 | 7.2 | 7.4 | 7.2 | 7.4 | 7 | pH |  | 7.2 | 7.4 | 7 | 7 | 7 | 24 | 24 | 7.2 | 7.4 | 7 | 0 | 小数１位
5 | 蒸発残留物 | mg／L | 1032 | 1201 | 992 | 1023 | 932 | 1104 | 978 | 907 | 1088 | 945 | 1032 | 1018 | 855 | 1040 | 972 | 925 | 932 | 960 | 854 | 940 | 1012 | 930 | 656 | 772 | 963 | 1201 | 656 | 蒸発残留物 |  | 963 | 1201 | 656 | 656 | 656 | 24 | 24 | 963 | 1201 | 656 | 1
6 | 強熱残留物 | mg／L | 709 | 867 | 716 | 727 | 637 | 748 | 652 | 609 | 755 | 649 | 694 | 683 | 586 | 730 | 711 | 651 | 677 | 674 | 639 | 686 | 708 | 644 | 407 | 513 | 670 | 867 | 407 | 強熱残留物 |  | 670 | 867 | 407 | 407 | 407 | 24 | 24 | 670 | 867 | 407 | 1
7 | 強熱減量 | mg／L | 323 | 334 | 276 | 296 | 295 | 356 | 326 | 298 | 333 | 296 | 338 | 335 | 269 | 310 | 261 | 274 | 255 | 286 | 215 | 254 | 304 | 286 | 249 | 259 | 293 | 356 | 215 | 強熱減量 |  | 293 | 356 | 215 | 215 | 215 | 24 | 24 | 293 | 356 | 215 | 1
8 | 溶解性物質 | mg／L | 842 | 1035 | 852 | 855 | 760 | 924 | 813 | 724 | 897 | 757 | 837 | 834 | 698 | 850 | 804 | 750 | 755 | 763 | 699 | 766 | 802 | 742 | 476 | 591 | 784 | 1035 | 476 | 溶解性物質 |  | 784 | 1035 | 476 | 476 | 476 | 24 | 24 | 784 | 1035 | 476 | 1
9 | 浮遊物質（SS） | mg／L | 190 | 166 | 140 | 168 | 172 | 180 | 165 | 183 | 191 | 188 | 195 | 184 | 157 | 190 | 168 | 175 | 177 | 197 | 155 | 174 | 210 | 188 | 180 | 181 | 178 | 210 | 140 | 浮遊物質（SS） |  | 178 | 210 | 140 | 140 | 140 | 24 | 24 | 178 | 210 | 140 | 1
10 | 生物化学的酸素要求量（BOD） | mg／L | 210 | 210 | 170 | 170 | 170 | 170 | 160 | 200 | 180 | 180 | 180 | 210 | 160 | 200 | 200 | 190 | 170 | 220 | 170 | 180 | 220 | 180 | 190 | 170 | 190 | 220 | 160 | 生物化学的酸素要求量（BOD） |  | 190 | 220 | 160 | 160 | 160 | 24 | 24 | 190 | 220 | 160 | 1 | 1.0
11 | 化学的酸素要求量（COD） | mg／L | 120 | 110 | 100 | 110 | 100 | 100 | 100 | 110 | 120 | 100 | 110 | 120 | 100 | 110 | 110 | 110 | 110 | 120 | 100 | 110 | 120 | 130 | 110 | 120 | 110 | 130 | 100 | 化学的酸素要求量（COD） |  | 110 | 130 | 100 | 100 | 100 | 24 | 24 | 110 | 130 | 100 | 1 | 1.0
12 | 全窒素（T-N） | mg／L | 30 | 30 | 25 | 29 | 25 | 29 | 29 | 28 | 31 | 28 | 31 | 29 | 30 | 29 | 31 | 29 | 31 | 31 | 30 | 31 | 34 | 32 | 31 | 32 | 30 | 34 | 25 | 全窒素（T-N） |  | 30 | 34 | 25 | 25 | 25 | 24 | 24 | 30 | 34 | 25 | 0.2 | 0.20
13 | 有機性窒素 | mg／L | 8 | 8 | 7 | 8 | 6.9 | 8.9 | 8.9 | 7.9 | 10 | 7.9 | 14 | 10 | 11 | 12 | 13 | 9.8 | 13 | 15 | 13 | 16 | 13 | 11 | 12 | 14 | 11 | 16 | 6.9 | 有機性窒素 | ※１ | 11 | 16 | 6.9 | 6.9 | 6.9 | 24 | 24 | 11 | 16 | 6.9 | 0
14 | ｱﾝﾓﾆｱ性窒素（NH4－N） | mg／L | 22 | 22 | 18 | 21 | 18 | 20 | 20 | 20 | 21 | 20 | 17 | 18 | 18 | 17 | 18 | 19 | 18 | 16 | 17 | 15 | 20 | 20 | 19 | 17 | 19 | 22 | 15 | ｱﾝﾓﾆｱ性窒素（NH4－N） |  | 19 | 22 | 15 | 15 | 15 | 24 | 24 | 19 | 22 | 15 | 0.2 | 0.20
15 | 亜硝酸性窒素（NO2－N） | mg／L | <0.010 | <0.010 | <0.010 | <0.010 | 0.016 | 0.064 | 0.048 | 0.032 | <0.010 | 0.016 | <0.010 | 0.024 | 0.04 | <0.010 | <0.010 | 0.032 | <0.010 | <0.010 | <0.010 | <0.010 | 0.12 | 0.24 | <0.010 | 0.1 | 0.031 | 0.24 | <0.010 | 亜硝酸性窒素（NO2－N） |  | 0.031 | 0.24 | 0 | 0 | 0.016 | 11 | 24 | 0.031 | 0.24 | <0.010 | 0.01 | 0.010
16 | 硝酸性窒素（NO3－N） | mg／L | <0.10 | <0.10 | <0.10 | <0.10 | <0.10 | <0.10 | <0.10 | <0.10 | <0.10 | <0.10 | <0.10 | 0.1 | <0.10 | <0.10 | <0.10 | 0.1 | <0.10 | <0.10 | <0.10 | <0.10 | <0.10 | <0.10 | <0.10 | <0.10 | <0.10 | 0.1 | <0.10 | 硝酸性窒素（NO3－N） |  | 0 | 0.1 | 0 | 0 | 0.1 | 2 | 24 | <0.10 | 0.1 | <0.10 | 0.1 | 0.10
17 | ｱﾝﾓﾆｱ性窒素等 | mg／L | 8.8 | 8.8 | 7.2 | 8.4 | 7.22 | 8.1 | 8.05 | 8 | 8.4 | 8 | 6.8 | 7.3 | 7.24 | 6.8 | 7.2 | 7.7 | 7.2 | 6.4 | 6.8 | 6 | 8.12 | 8.2 | 7.6 | 6.9 | 7.6 | 8.8 | 6 | ｱﾝﾓﾆｱ性窒素等 | ※２ | 7.6 | 8.8 | 6 | 6 | 6 | 24 | 24 | 7.6 | 8.8 | 6 | 0.01
18 | 全燐（T－P） | mg／L | 4.5 | 4.3 | 3.6 | 4.3 | 3.7 | 4.4 | 4 | 5 | 4.8 | 4.4 | 4.7 | 4.4 | 4 | 4.2 | 4.1 | 4.3 | 4.2 | 4.6 | 3.9 | 4 | 4.5 | 4.2 | 3.8 | 4.1 | 4.3 | 5 | 3.6 | 全燐（T－P） |  | 4.3 | 5 | 3.6 | 3.6 | 3.6 | 24 | 24 | 4.3 | 5 | 3.6 | 0.1 | 0.10
19 | りん酸態りん | mg／L | 1.8 | 1.8 | 1.3 | 1.6 | 1.2 | 1.9 | 1.7 | 2.3 | 2.1 | 1.5 | 1.8 | 1.9 | 1.8 | 1.8 | 1.7 | 1.7 | 1.7 | 1.9 | 1.5 | 1.6 | 1.6 | 1.5 | 1.4 | 1.5 | 1.69 | 2.3 | 1.2 | りん酸態りん |  | 1.69 | 2.3 | 1.2 | 1.2 | 1.2 | 24 | 24 | 1.69 | 2.3 | 1.2 | 0.1 | 0.10
20 | 塩化物イオン | mg／L | 220 | 250 | 240 | 270 | 230 | 260 | 200 | 180 | 230 | 190 | 210 | 240 | 200 | 290 | 250 | 240 | 230 | 240 | 210 | 230 | 220 | 230 | 150 | 150 | 220 | 290 | 150 | 塩化物イオン |  | 220 | 290 | 150 | 150 | 150 | 24 | 24 | 220 | 290 | 150 | 0.1
21 | よう素消費量 | mg／L | 16 | 15 | 11 | 19 | 11 | 18 | 13 | 22 | 17 | 18 | 21 | 20 | 17 | 18 | 16 | 15 | 16 | 13 | 13 | 6 | 15 | 13 | 17 | 12 | 16 | 22 | 6 | よう素消費量 |  | 16 | 22 | 6 | 6 | 6 | 24 | 24 | 16 | 22 | 6 | 1
22 | ﾉﾙﾏﾙﾍｷｻﾝ抽出物質（鉱＋動） | mg／L | 19 | ― | 15 | ― | 17 | ― | 19 | - | 15 | ― | 16 | ― | 13 | ― | 17 | ― | 13 | ― | 14 | ― | 13 | ― | 14 | ― | 14 | 19 | <1 | ﾉﾙﾏﾙﾍｷｻﾝ抽出物質（鉱＋動） |  | 14 | 19 | 0 | 0 | 13 | 12 | 13 | 14 | 19 | <1 | 1
23 | ﾉﾙﾏﾙﾍｷｻﾝ抽出物質（鉱） | mg／L | <1 | ― | <1 | ― | <1 | ― | <1 | - | <1 | ― | <1 | ― | <1 | ― | <1 | ― | <1 | ― | <1 | ― | <1 | ― | <1 | ― | <1 | <1 | <1 | ﾉﾙﾏﾙﾍｷｻﾝ抽出物質（鉱） |  | 0 | 0 | 0 | 0 | 0 | 0 | 13 | <1 | <1 | <1 | 1
24 | ﾉﾙﾏﾙﾍｷｻﾝ抽出物質（動） | mg／L | 19 | ― | 15 | ― | 17 | ― | 19 | - | 15 | ― | 16 | ― | 13 | ― | 17 | ― | 13 | ― | 14 | ― | 13 | ― | 14 | ― | 14 | 19 | <1 | ﾉﾙﾏﾙﾍｷｻﾝ抽出物質（動） |  | 14 | 19 | 0 | 0 | 13 | 12 | 13 | 14 | 19 | <1 | 1
25 | 陰イオン界面活性剤 | mg／L | - | ― | 2.1 | ― | - | ― | - | - | 1.8 | ― | - | ― | - | ― | 2.1 | ― | - | ― | - | ― | 1.8 | ― | - | ― | 0.6 | 2.1 | <0.08 | 陰イオン界面活性剤 |  | 0.6 | 2.1 | 0 | 0 | 1.8 | 4 | 13 | 0.6 | 2.1 | <0.08 | 0.08
26 | ﾌｪﾉｰﾙ類 | mg／L | <0.05 | ― | <0.05 | ― | <0.05 | ― | <0.05 | - | <0.05 | ― | <0.05 | ― | <0.05 | ― | <0.05 | ― | <0.05 | ― | <0.05 | ― | <0.05 | ― | <0.05 | ― | <0.05 | <0.05 | <0.05 | ﾌｪﾉｰﾙ類 |  | 0 | 0 | 0 | 0 | 0 | 0 | 13 | <0.05 | <0.05 | <0.05 | 0.05
27 | ｼｱﾝ含有量 | mg／L | ND | ― | ND | ― | ND | ― | ND | - | ND | ― | ND | ― | ND | ― | ND | ― | ND | ― | ND | ― | ND | ― | ND | ― | ND | ND | ND | ｼｱﾝ含有量 |  | 0 | 0 | 0 | 0 | 0 | 0 | 13 | ND | ND | ND | 0.05 | ＮＤ
28 | ｱﾙｷﾙ水銀 | mg／L | ND | ― | ND | ― | ND | ― | ND | - | ND | ― | ND | ― | ND | ― | ND | ― | ND | ― | ND | ― | ND | ― | ND | ― | ND | ND | ND | ｱﾙｷﾙ水銀 |  | 0 | 0 | 0 | 0 | 0 | 0 | 13 | ND | ND | ND | 0.0005 | ＮＤ
29 | 有機燐 | mg／L | - | ― | <0.1 | ― | - | ― | - | - | <0.1 | ― | - | ― | - | ― | <0.1 | ― | - | ― | - | ― | <0.1 | ― | - | ― | <0.1 | <0.1 | <0.1 | 有機燐 |  | 0 | 0 | 0 | 0 | 0 | 0 | 13 | <0.1 | <0.1 | <0.1 | 0.1
30 | ｶﾄﾞﾐｳﾑ | mg／L | <0.003 | ― | <0.003 | ― | <0.003 | ― | <0.003 | - | <0.003 | ― | <0.003 | ― | <0.003 | ― | <0.003 | ― | <0.003 | ― | <0.003 | ― | <0.003 | ― | <0.003 | ― | <0.003 | <0.003 | <0.003 | ｶﾄﾞﾐｳﾑ |  | 0 | 0 | 0 | 0 | 0 | 0 | 13 | <0.003 | <0.003 | <0.003 | 0.003
31 | 鉛 | mg／L | <0.01 | ― | <0.01 | ― | <0.01 | ― | <0.01 | - | <0.01 | ― | <0.01 | ― | <0.01 | ― | <0.01 | ― | <0.01 | ― | <0.01 | ― | <0.01 | ― | <0.01 | ― | <0.01 | <0.01 | <0.01 | 鉛 |  | 0 | 0 | 0 | 0 | 0 | 0 | 13 | <0.01 | <0.01 | <0.01 | 0.01
32 | PCB | mg／L | - | ― | ND | ― | - | ― | - | - | ND | ― | - | ― | - | ― | ND | ― | - | ― | - | ― | ND | ― | - | ― | ND | ND | ND | PCB |  | 0 | 0 | 0 | 0 | 0 | 0 | 13 | ND | ND | ND | 0.0005 | ＮＤ
33 | 六価ｸﾛﾑ | mg／L | <0.04 | ― | <0.04 | ― | <0.04 | ― | <0.04 | - | <0.04 | ― | <0.04 | ― | <0.04 | ― | <0.04 | ― | <0.04 | ― | <0.04 | ― | <0.04 | ― | <0.04 | ― | <0.04 | <0.04 | <0.04 | 六価ｸﾛﾑ |  | 0 | 0 | 0 | 0 | 0 | 0 | 13 | <0.04 | <0.04 | <0.04 | 0.04
34 | 砒素 | mg／L | <0.001 | ― | <0.001 | ― | <0.001 | ― | <0.001 | - | <0.001 | ― | <0.001 | ― | <0.001 | ― | <0.001 | ― | <0.001 | ― | <0.001 | ― | <0.001 | ― | <0.001 | ― | <0.001 | <0.001 | <0.001 | 砒素 |  | 0 | 0 | 0 | 0 | 0 | 0 | 13 | <0.001 | <0.001 | <0.001 | 0.001
35 | 総水銀 | mg／L | ND | ― | ND | ― | ND | ― | ND | - | ND | ― | ND | ― | ND | ― | ND | ― | ND | ― | ND | ― | ND | ― | ND | ― | ND | ND | ND | 総水銀 |  | 0 | 0 | 0 | 0 | 0 | 0 | 13 | ND | ND | ND | 0.0005 | ＮＤ
36 | ｸﾛﾑ | mg／L | <0.02 | ― | <0.02 | ― | <0.02 | ― | <0.02 | - | <0.02 | ― | <0.02 | ― | <0.02 | ― | <0.02 | ― | <0.02 | ― | <0.02 | ― | <0.02 | ― | <0.02 | ― | <0.02 | <0.02 | <0.02 | ｸﾛﾑ |  | 0 | 0 | 0 | 0 | 0 | 0 | 13 | <0.02 | <0.02 | <0.02 | 0.02
37 | 銅 | mg／L | 0.08 | ― | 0.04 | ― | 0.06 | ― | 0.04 | - | 0.05 | ― | 0.05 | ― | 0.04 | ― | 0.05 | ― | 0.05 | ― | 0.06 | ― | 0.05 | ― | 0.05 | ― | 0.05 | 0.08 | <0.02 | 銅 |  | 0.05 | 0.08 | 0 | 0 | 0.04 | 12 | 13 | 0.05 | 0.08 | <0.02 | 0.02
38 | 亜鉛 | mg／L | 0.26 | ― | 0.27 | ― | 0.32 | ― | 0.27 | - | 0.21 | ― | 0.22 | ― | 0.29 | ― | 0.22 | ― | 0.21 | ― | 0.18 | ― | 0.21 | ― | 0.22 | ― | 0.22 | 0.32 | 0.18 | 亜鉛 |  | 0.22 | 0.32 | 0 | 0 | 0.18 | 12 | 13 | 0.22 | 0.32 | <0.01 | 0.01
39 | 鉄（溶解性） | mg／L | 0.5 | ― | 0.6 | ― | 0.4 | ― | 0.2 | - | 0.2 | ― | 0.3 | ― | 0.2 | ― | 0.4 | ― | 0.4 | ― | 0.2 | ― | 0.2 | ― | 0.3 | ― | 0.3 | 0.6 | 0.2 | 鉄（溶解性） |  | 0.3 | 0.6 | 0 | 0 | 0.2 | 12 | 13 | 0.3 | 0.6 | <0.1 | 0.1
40 | ﾏﾝｶﾞﾝ（溶解性） | mg／L | 0.1 | ― | 0.1 | ― | <0.1 | ― | <0.1 | - | <0.1 | ― | <0.1 | ― | 0.1 | ― | <0.1 | ― | <0.1 | ― | <0.1 | ― | <0.1 | ― | <0.1 | ― | <0.1 | 0.1 | <0.1 | ﾏﾝｶﾞﾝ（溶解性） |  | 0 | 0.1 | 0 | 0 | 0.1 | 3 | 13 | <0.1 | 0.1 | <0.1 | 0.1
41 | ﾌｯ素 | mg／L | 0.2 | ― | 0.2 | ― | 0.1 | ― | 0.1 | - | 0.1 | ― | 0.1 | ― | 0.2 | ― | 0.1 | ― | 0.1 | ― | 0.2 | ― | 0.1 | ― | 0.2 | ― | 0.1 | 0.2 | <0.1 | ﾌｯ素 |  | 0.1 | 0.2 | 0 | 0 | 0.1 | 12 | 13 | 0.1 | 0.2 | <0.1 | 0.1
42 | ﾎｳ素 | mg／L | 0.1 | ― | 0.1 | ― | 0.08 | ― | 0.08 | - | 0.09 | ― | 0.08 | ― | 0.07 | ― | 0.09 | ― | 0.07 | ― | 0.07 | ― | 0.08 | ― | 0.08 | ― | 0.08 | 0.1 | 0.07 | ﾎｳ素 |  | 0.08 | 0.1 | 0 | 0 | 0.07 | 12 | 13 | 0.08 | 0.1 | <0.02 | 0.02
43 | ｾﾚﾝ及びその化合物 | mg／L | <0.001 | ― | <0.001 | ― | <0.001 | ― | <0.001 | - | <0.001 | ― | <0.001 | ― | <0.001 | ― | <0.001 | ― | <0.001 | ― | <0.001 | ― | <0.001 | ― | <0.001 | ― | <0.001 | <0.001 | <0.001 | ｾﾚﾝ及びその化合物 |  | 0 | 0 | 0 | 0 | 0 | 0 | 13 | <0.001 | <0.001 | <0.001 | 0.001
44 | ﾄﾘｸﾛﾛｴﾁﾚﾝ（TCE） | mg／L | <0.0005 | ― | <0.0005 | ― | <0.0005 | ― | <0.0005 | - | <0.0005 | ― | <0.0005 | ― | <0.0005 | ― | <0.0005 | ― | <0.0005 | ― | <0.0005 | ― | <0.0005 | ― | <0.0005 | ― | <0.0005 | <0.0005 | <0.0005 | ﾄﾘｸﾛﾛｴﾁﾚﾝ（TCE） |  | 0 | 0 | 0 | 0 | 0 | 0 | 13 | <0.0005 | <0.0005 | <0.0005 | 0.0005
45 | ﾃﾄﾗｸﾛﾛｴﾁﾚﾝ（PCE） | mg／L | <0.0005 | ― | <0.0005 | ― | <0.0005 | ― | <0.0005 | - | <0.0005 | ― | <0.0005 | ― | <0.0005 | ― | <0.0005 | ― | <0.0005 | ― | <0.0005 | ― | <0.0005 | ― | <0.0005 | ― | <0.0005 | <0.0005 | <0.0005 | ﾃﾄﾗｸﾛﾛｴﾁﾚﾝ（PCE） |  | 0 | 0 | 0 | 0 | 0 | 0 | 13 | <0.0005 | <0.0005 | <0.0005 | 0.0005
46 | ｼﾞｸﾛﾛﾒﾀﾝ | mg／L | <0.001 | ― | <0.001 | ― | <0.001 | ― | <0.001 | - | <0.001 | ― | <0.001 | ― | <0.001 | ― | <0.001 | ― | <0.001 | ― | <0.001 | ― | <0.001 | ― | <0.001 | ― | <0.001 | <0.001 | <0.001 | ｼﾞｸﾛﾛﾒﾀﾝ |  | 0 | 0 | 0 | 0 | 0 | 0 | 13 | <0.001 | <0.001 | <0.001 | 0.001
47 | 四塩化炭素 | mg／L | <0.0005 | ― | <0.0005 | ― | <0.0005 | ― | <0.0005 | - | <0.0005 | ― | <0.0005 | ― | <0.0005 | ― | <0.0005 | ― | <0.0005 | ― | <0.0005 | ― | <0.0005 | ― | <0.0005 | ― | <0.0005 | <0.0005 | <0.0005 | 四塩化炭素 |  | 0 | 0 | 0 | 0 | 0 | 0 | 13 | <0.0005 | <0.0005 | <0.0005 | 0.0005
48 | 1，2-ｼﾞｸﾛﾛｴﾀﾝ | mg／L | <0.001 | ― | <0.001 | ― | <0.001 | ― | <0.001 | - | <0.001 | ― | <0.001 | ― | <0.001 | ― | <0.001 | ― | <0.001 | ― | <0.001 | ― | <0.001 | ― | <0.001 | ― | <0.001 | <0.001 | <0.001 | 1，2-ｼﾞｸﾛﾛｴﾀﾝ |  | 0 | 0 | 0 | 0 | 0 | 0 | 13 | <0.001 | <0.001 | <0.001 | 0.001
49 | 1，1-ｼﾞｸﾛﾛｴﾁﾚﾝ | mg／L | <0.0005 | ― | <0.0005 | ― | <0.0005 | ― | <0.0005 | - | <0.0005 | ― | <0.0005 | ― | <0.0005 | ― | <0.0005 | ― | <0.0005 | ― | <0.0005 | ― | <0.0005 | ― | <0.0005 | ― | <0.0005 | <0.0005 | <0.0005 | 1，1-ｼﾞｸﾛﾛｴﾁﾚﾝ |  | 0 | 0 | 0 | 0 | 0 | 0 | 13 | <0.0005 | <0.0005 | <0.0005 | 0.0005
50 | ｼｽ-1，2-ｼﾞｸﾛﾛｴﾁﾚﾝ | mg／L | <0.0005 | ― | <0.0005 | ― | <0.0005 | ― | <0.0005 | - | <0.0005 | ― | <0.0005 | ― | <0.0005 | ― | <0.0005 | ― | <0.0005 | ― | <0.0005 | ― | <0.0005 | ― | <0.0005 | ― | <0.0005 | <0.0005 | <0.0005 | ｼｽ-1，2-ｼﾞｸﾛﾛｴﾁﾚﾝ |  | 0 | 0 | 0 | 0 | 0 | 0 | 13 | <0.0005 | <0.0005 | <0.0005 | 0.0005
51 | 1，1，1-ﾄﾘｸﾛﾛｴﾀﾝ | mg／L | <0.0005 | ― | <0.0005 | ― | <0.0005 | ― | <0.0005 | - | <0.0005 | ― | <0.0005 | ― | <0.0005 | ― | <0.0005 | ― | <0.0005 | ― | <0.0005 | ― | <0.0005 | ― | <0.0005 | ― | <0.0005 | <0.0005 | <0.0005 | 1，1，1-ﾄﾘｸﾛﾛｴﾀﾝ |  | 0 | 0 | 0 | 0 | 0 | 0 | 13 | <0.0005 | <0.0005 | <0.0005 | 0.0005
52 | 1，1，2-ﾄﾘｸﾛﾛｴﾀﾝ | mg／L | <0.001 | ― | <0.001 | ― | <0.001 | ― | <0.001 | - | <0.001 | ― | <0.001 | ― | <0.001 | ― | <0.001 | ― | <0.001 | ― | <0.001 | ― | <0.001 | ― | <0.001 | ― | <0.001 | <0.001 | <0.001 | 1，1，2-ﾄﾘｸﾛﾛｴﾀﾝ |  | 0 | 0 | 0 | 0 | 0 | 0 | 13 | <0.001 | <0.001 | <0.001 | 0.001
53 | 1，3-ｼﾞｸﾛﾛﾌﾟﾛﾍﾟﾝ | mg／L | <0.001 | ― | <0.001 | ― | <0.001 | ― | <0.001 | - | <0.001 | ― | <0.001 | ― | <0.001 | ― | <0.001 | ― | <0.001 | ― | <0.001 | ― | <0.001 | ― | <0.001 | ― | <0.001 | <0.001 | <0.001 | 1，3-ｼﾞｸﾛﾛﾌﾟﾛﾍﾟﾝ |  | 0 | 0 | 0 | 0 | 0 | 0 | 13 | <0.001 | <0.001 | <0.001 | 0.001
54 | ﾁｳﾗﾑ | mg／L | - | ― | <0.0006 | ― | - | ― | - | - | <0.0006 | ― | - | ― | - | ― | <0.0006 | ― | - | ― | - | ― | <0.0006 | ― | - | ― | <0.0006 | <0.0006 | <0.0006 | ﾁｳﾗﾑ |  | 0 | 0 | 0 | 0 | 0 | 0 | 13 | <0.0006 | <0.0006 | <0.0006 | 0.0006
55 | ｼﾏｼﾞﾝ | mg／L | - | ― | <0.0005 | ― | - | ― | - | - | <0.0005 | ― | - | ― | - | ― | <0.0005 | ― | - | ― | - | ― | <0.0005 | ― | - | ― | <0.0005 | <0.0005 | <0.0005 | ｼﾏｼﾞﾝ |  | 0 | 0 | 0 | 0 | 0 | 0 | 13 | <0.0005 | <0.0005 | <0.0005 | 0.0005
56 | ﾁｵﾍﾞﾝｶﾙﾌﾞ | mg／L | - | ― | <0.0003 | ― | - | ― | - | - | <0.0003 | ― | - | ― | - | ― | <0.0003 | ― | - | ― | - | ― | <0.0003 | ― | - | ― | <0.0003 | <0.0003 | <0.0003 | ﾁｵﾍﾞﾝｶﾙﾌﾞ |  | 0 | 0 | 0 | 0 | 0 | 0 | 13 | <0.0003 | <0.0003 | <0.0003 | 0.0003
57 | ﾍﾞﾝｾﾞﾝ | mg／L | <0.0005 | ― | <0.0005 | ― | <0.0005 | ― | <0.0005 | - | <0.0005 | ― | <0.0005 | ― | <0.0005 | ― | <0.0005 | ― | <0.0005 | ― | <0.0005 | ― | <0.0005 | ― | <0.0005 | ― | <0.0005 | <0.0005 | <0.0005 | ﾍﾞﾝｾﾞﾝ |  | 0 | 0 | 0 | 0 | 0 | 0 | 13 | <0.0005 | <0.0005 | <0.0005 | 0.0005
58 | 1,4-ｼﾞｵｷｻﾝ | mg／L | <0.05 | ― | <0.05 | ― | <0.05 | ― | <0.05 | - | <0.05 | ― | <0.05 | ― | <0.05 | ― | <0.05 | ― | <0.05 | ― | <0.05 | ― | <0.05 | ― | <0.05 | ― | <0.05 | <0.05 | <0.05 | 1,4-ｼﾞｵｷｻﾝ |  | 0 | 0 | 0 | 0 | 0 | 0 | 13 | <0.05 | <0.05 | <0.05 | 0.05
59 | ﾆｯｹﾙ | mg／L | [24 empty] | - | - | - | ﾆｯｹﾙ |  | 0 | 0 | 0 | 0 | 0 | 0 | 9 | <0.06 | <0.06 | <0.06 | 0.06 | bar: 2021-04-12 to 2022-03-07
|  |  | 灰黄色 | 灰黄色 | 灰黄色 | 灰黄色 | 灰黄色 | 灰黄色 | 灰黄色 | 灰黄色 | 灰黄色 | 灰黄色 | 灰黄色 | 灰黄色 | 灰黄色 | 灰黄色 | 灰黄色 | 灰黄色 | 灰黄色 | 灰黄色 | 灰黄色 | 灰黄色 | 灰黄色 | 灰黄色 | 灰黄色 | 灰黄色 | [7 empty] | 0 | 0 | 0 | 0 | 24
60 | 大腸菌群数 | 個／cm3 | 550000 | 360000 | 780000 | 460000 | 530000 | 1100000 | 470000 | 470000 | 720000 | 520000 | 550000 | 610000 | 710000 | 760000 | 750000 | 660000 | 720000 | 570000 | 410000 | 360000 | 610000 | 390000 | 700000 | 370000 | 590000 | 1100000 | 360000 | 大腸菌群数 |  | 590000 | 1100000 | 360000 | 360000 | 360000 | 24 | 24 | 590000 | 1100000 | 360000 | 1
61 | 残留塩素（total） | mg／L | [24 empty] | - | - | - | 残留塩素（total） |  | 0 | 0 | 0 | 0 | 0 | 0 | 18 | <0.05 | <0.05 | <0.05 | 0.05 | bar: 2021-04-12 to 2022-03-07
[17 empty] | ※１）有機性窒素＝全窒素－（アンモニア性窒素＋亜硝酸性窒素＋硝酸性窒素） | [7 empty] | ※２）アンモニア性窒素等＝アンモニア性窒素×0.4＋亜硝酸性窒素＋硝酸性窒素

## 中部放流
1
令和5年度
| 精密試験結果 |  | 放流水 | [12 empty] | 中部水みらいセンター | [10 empty] | 放流水 |  |  |  | 中部水みらいセンター
項 目 |  | （項目番号) | 4 |  | 5 |  | 6 |  | 7 |  | 8 |  | 9 |  | 10 |  | 11 |  | 12 |  | 1 |  | 2 |  | 3 |  | 平均 | 最大 | 最小 | 項 目 |  | 平均 | 最大 | 最小 | [7 empty] | 定量下限値
|  | (1-21,60,61） | 2021-04-12 | 2021-04-19 | 2021-05-10 | 2021-05-17 | 2021-06-07 | 2021-06-21 | 2021-07-05 | 2021-07-19 | 2021-08-02 | 2021-08-23 | 2021-09-06 | 2021-09-20 | 2021-10-05 | 2021-10-18 | 2021-11-01 | 2021-11-15 | 2021-12-06 | 2021-12-20 | 2022-01-10 | 2022-01-24 | 2022-02-01 | 2022-02-14 | 2022-03-01 | 2022-03-07 | [8 empty] | MINA | MIN | 検出回数 | 測定回数 | 平均 | 最大 | 最小
|  | （22-59） | 2021-04-12 | 2021-04-19 | 2021-05-10 | 2021-05-17 | 2021-06-07 | 2021-06-21 | 2021-07-05 | 2021-07-19 | 2021-08-02 | 2021-08-23 | 2021-09-06 | 2021-09-20 | 2021-10-05 | 2021-10-18 | 2021-11-01 | 2021-11-15 | 2021-12-06 | 2021-12-20 | 2022-01-10 | 2022-01-24 | 2022-02-01 | 2022-02-14 | 2022-03-01 | 2022-03-07
1 | 採水方法 |  | コンポジット | コンポジット | コンポジット | コンポジット | コンポジット | コンポジット | コンポジット | コンポジット | コンポジット | コンポジット | コンポジット | コンポジット | コンポジット | コンポジット | コンポジット | コンポジット | コンポジット | コンポジット | コンポジット | コンポジット | コンポジット | コンポジット | コンポジット | コンポジット |  |  |  |  | 23-60はスポット採水 | [10 empty] | 21-58はスポット採水
2 | 水温 | ℃ | 22.9 | 22.6 | 24.6 | 26 | 25 | 27.1 | 28.8 | 29.7 | 32 | 31.5 | 31.1 | 30.8 | 29 | 28.2 | 27 | 23.5 | 22.4 | 21.5 | 18.9 | 17.4 | 19.8 | 20.3 | 19.8 | 19.5 | 25 | 32 | 17.4 | 水温 |  | 25 | 32 | 17.4 | 17.4 | 17.4 | 24 | 24 | 25 | 32 | 17.4 | 0 | 小数１位
3 | 透視度 | 度 | 100 | 100 | 99 | 100 | 100 | 100 | 100 | 100 | 100 | 100 | 100 | 100 | 100 | 100 | 100 | 100 | 100 | 100 | 100 | 100 | 100 | 100 | 95 | 85 | 99 | 100 | 85 | 透視度 |  | 99 | 100 | 85 | 85 | 85 | 24 | 24 | 99 | 100 | 85 | 0 | ２桁
4 | pH |  | 6.7 | 6.7 | 6.8 | 6.8 | 6.8 | 6.8 | 6.8 | 6.8 | 6.9 | 6.8 | 6.9 | 6.9 | 6.8 | 6.6 | 6.7 | 6.7 | 6.5 | 6.5 | 6.5 | 6.6 | 6.6 | 6.6 | 6.7 | 6.7 | 6.7 | 6.9 | 6.5 | pH |  | 6.7 | 6.9 | 6.5 | 6.5 | 6.5 | 24 | 24 | 6.7 | 6.9 | 6.5 | 0 | 小数１位
5 | 蒸発残留物 | mg／L | 744 | 889 | 715 | 734 | 698 | 718 | 731 | 663 | 771 | 706 | 755 | 707 | 652 | 778 | 766 | 658 | 689 | 717 | 620 | 749 | 699 | 588 | 456 | 533 | 697 | 889 | 456 | 蒸発残留物 |  | 697 | 889 | 456 | 456 | 456 | 24 | 24 | 697 | 889 | 456 | 1
6 | 強熱残留物 | mg／L | 676 | 813 | 630 | 664 | 619 | 632 | 653 | 589 | 684 | 631 | 686 | 628 | 580 | 708 | 704 | 599 | 639 | 660 | 591 | 693 | 650 | 563 | 422 | 490 | 634 | 813 | 422 | 強熱残留物 |  | 634 | 813 | 422 | 422 | 422 | 24 | 24 | 634 | 813 | 422 | 1
7 | 強熱減量 | mg／L | 68 | 76 | 85 | 70 | 79 | 86 | 78 | 74 | 87 | 75 | 69 | 79 | 72 | 70 | 62 | 59 | 50 | 57 | 29 | 56 | 49 | 25 | 34 | 43 | 64 | 87 | 25 | 強熱減量 |  | 64 | 87 | 25 | 25 | 25 | 24 | 24 | 64 | 87 | 25 | 1
8 | 溶解性物質 | mg／L | 741 | 886 | 712 | 732 | 696 | 716 | 729 | 662 | 770 | 703 | 754 | 705 | 650 | 776 | 764 | 656 | 687 | 715 | 618 | 747 | 697 | 585 | 453 | 530 | 695 | 886 | 453 | 溶解性物質 |  | 695 | 886 | 453 | 453 | 453 | 24 | 24 | 695 | 886 | 453 | 1
9 | 浮遊物質（SS） | mg／L | 3 | 3 | 3 | 2 | 2 | 2 | 2 | 1 | 1 | 3 | 1 | 2 | 2 | 2 | 2 | 2 | 2 | 2 | 2 | 2 | 2 | 3 | 3 | 3 | 2 | 3 | 1 | 浮遊物質（SS） |  | 2 | 3 | 1 | 1 | 1 | 24 | 24 | 2 | 3 | 1 | 1
10 | 生物化学的酸素要求量（BOD） | mg／L | 3.2 | 3.5 | 3.4 | 2.8 | 2.3 | 2.6 | 1.8 | 1.6 | 1.6 | 2.1 | 2.5 | 2.5 | 2.6 | 2.5 | 2.2 | 2.5 | 2.7 | 2.5 | 2.6 | 3 | 3.3 | 3.5 | 4.3 | 5.6 | 2.8 | 5.6 | 1.6 | 生物化学的酸素要求量（BOD） |  | 2.8 | 5.6 | 1.6 | 1.6 | 1.6 | 24 | 24 | 2.8 | 5.6 | 1.6 | 1 | 1.0
11 | 化学的酸素要求量（COD） | mg／L | 11 | 10 | 10 | 10 | 9.1 | 9.7 | 11 | 9 | 9.9 | 10 | 10 | 11 | 10 | 10 | 10 | 9.5 | 10 | 10 | 10 | 10 | 10 | 11 | 11 | 12 | 10.2 | 12 | 9 | 化学的酸素要求量（COD） |  | 10.2 | 12 | 9 | 9 | 9 | 24 | 24 | 10.2 | 12 | 9 | 1 | 1.0
12 | 全窒素（T-N） | mg／L | 7.6 | 7.3 | 6.6 | 7.9 | 6.6 | 7.8 | 7.5 | 7.1 | 8 | 7.2 | 8.2 | 9.7 | 9.3 | 7.6 | 7.7 | 7.2 | 8.2 | 8.2 | 7.7 | 7.4 | 7.7 | 8.2 | 8.6 | 7.5 | 7.8 | 9.7 | 6.6 | 全窒素（T-N） |  | 7.8 | 9.7 | 6.6 | 6.6 | 6.6 | 24 | 24 | 7.8 | 9.7 | 6.6 | 0.2 | 0.20
13 | 有機性窒素 | mg／L | 2.3 | 0.92 | 1.4 | 0.56 | 0.35 | 1.3 | 0.47 | 0.15 | 0.56 | 0.86 | 2.5 | 1.8 | 2.2 | 1.9 | 1.9 | 1 | 2.7 | 1.1 | 1 | 0.95 | 0.4 | 1 | 2.2 | 2 | 1.31 | 2.7 | 0.15 | 有機性窒素 | ※１ | 1.31 | 2.7 | 0.15 | 0.15 | 0.15 | 24 | 24 | 1.31 | 2.7 | 0.15 | 0
14 | ｱﾝﾓﾆｱ性窒素（NH4－N） | mg／L | <0.20 | <0.20 | <0.20 | <0.20 | <0.20 | <0.20 | <0.20 | <0.20 | <0.20 | <0.20 | <0.20 | 0.75 | <0.20 | <0.20 | <0.20 | <0.20 | <0.20 | <0.20 | <0.20 | <0.20 | 0.3 | 0.28 | <0.20 | <0.20 | <0.20 | 0.75 | <0.20 | ｱﾝﾓﾆｱ性窒素（NH4－N） |  | 0.06 | 0.75 | 0 | 0 | 0.28 | 3 | 24 | <0.20 | 0.75 | <0.20 | 0.2 | 0.20
15 | 亜硝酸性窒素（NO2－N） | mg／L | 0.04 | 0.08 | 0.048 | 0.04 | 0.048 | 0.04 | 0.024 | 0.048 | 0.032 | 0.032 | 0.064 | 0.13 | 0.032 | 0.024 | 0.032 | 0.024 | 0.04 | 0.056 | 0.048 | 0.048 | 0.096 | 0.11 | 0.12 | 0.16 | 0.059 | 0.16 | 0.024 | 亜硝酸性窒素（NO2－N） |  | 0.059 | 0.16 | 0.024 | 0.024 | 0.024 | 24 | 24 | 0.059 | 0.16 | 0.024 | 0.01 | 0.010
16 | 硝酸性窒素（NO3－N） | mg／L | 5.2 | 6.3 | 5.1 | 7.3 | 6.2 | 6.4 | 7 | 6.9 | 7.4 | 6.3 | 5.6 | 7 | 7 | 5.6 | 5.7 | 6.1 | 5.4 | 7 | 6.6 | 6.4 | 6.9 | 6.8 | 6.2 | 5.3 | 6.3 | 7.4 | 5.1 | 硝酸性窒素（NO3－N） |  | 6.3 | 7.4 | 5.1 | 5.1 | 5.1 | 24 | 24 | 6.3 | 7.4 | 5.1 | 0.1 | 0.10
17 | ｱﾝﾓﾆｱ性窒素等 | mg／L | 5.2 | 6.4 | 5.1 | 7.3 | 6.2 | 6.4 | 7 | 6.9 | 7.4 | 6.3 | 5.7 | 7.4 | 7 | 5.6 | 5.7 | 6.1 | 5.4 | 7.1 | 6.6 | 6.4 | 7.1 | 7 | 6.3 | 5.5 | 6.4 | 7.4 | 5.1 | ｱﾝﾓﾆｱ性窒素等 | ※２ | 6.4 | 7.4 | 5.1 | 5.1 | 5.1 | 24 | 24 | 6.4 | 7.4 | 5.1 | 0.01
18 | 全燐（T－P） | mg／L | 0.3 | 0.24 | 0.27 | 0.23 | 0.27 | 0.24 | 0.21 | 0.21 | 0.21 | 0.22 | 0.23 | 0.39 | 0.27 | 0.24 | 0.2 | 0.19 | 0.22 | 0.21 | 0.21 | 0.19 | 0.21 | 0.21 | 0.32 | 0.32 | 0.24 | 0.39 | 0.19 | 全燐（T－P） |  | 0.24 | 0.39 | 0.19 | 0.19 | 0.19 | 24 | 24 | 0.24 | 0.39 | 0.19 | 0.1 | 0.10
19 | りん酸態りん | mg／L | 0.1 | <0.10 | 0.11 | <0.10 | 0.13 | 0.1 | 0.1 | <0.10 | 0.1 | <0.10 | 0.11 | 0.2 | 0.13 | 0.11 | <0.10 | <0.10 | <0.10 | <0.10 | <0.10 | <0.10 | 0.14 | 0.14 | 0.13 | <0.10 | <0.10 | 0.2 | <0.10 | りん酸態りん |  | 0.07 | 0.2 | 0 | 0 | 0.1 | 13 | 24 | <0.10 | 0.2 | <0.10 | 0.1 | 0.10
20 | 塩化物イオン | mg／L | 200 | 230 | 200 | 240 | 220 | 220 | 220 | 180 | 210 | 190 | 220 | 200 | 160 | 250 | 240 | 210 | 220 | 230 | 190 | 210 | 190 | 200 | 130 | 130 | 200 | 250 | 130 | 塩化物イオン |  | 200 | 250 | 130 | 130 | 130 | 24 | 24 | 200 | 250 | 130 | 0.1
21 | よう素消費量 | mg／L | 4 | 2 | 3 | <1 | 1 | 2 | 2 | 1 | 1 | 2 | 3 | 2 | 1 | 1 | 1 | 1 | 1 | 1 | 3 | <1 | <1 | 1 | 2 | <1 | 1 | 4 | <1 | よう素消費量 |  | 1 | 4 | 0 | 0 | 1 | 20 | 24 | 1 | 4 | <1 | 1
22 | ﾉﾙﾏﾙﾍｷｻﾝ抽出物質（鉱＋動） | mg／L | [24 empty] | <1 | <1 | <1 | ﾉﾙﾏﾙﾍｷｻﾝ抽出物質（鉱＋動） |  | 0 | 0 | 0 | 0 | 0 | 0 | 24 | <1 | <1 | <1 | 1 | bar: 2021-04-12 to 2022-03-07
23 | ﾉﾙﾏﾙﾍｷｻﾝ抽出物質（鉱） | mg／L | [24 empty] | <1 | <1 | <1 | ﾉﾙﾏﾙﾍｷｻﾝ抽出物質（鉱） |  | 0 | 0 | 0 | 0 | 0 | 0 | 24 | <1 | <1 | <1 | 1 | bar: 2021-04-12 to 2022-03-07
24 | ﾉﾙﾏﾙﾍｷｻﾝ抽出物質（動） | mg／L | [24 empty] | <1 | <1 | <1 | ﾉﾙﾏﾙﾍｷｻﾝ抽出物質（動） |  | 0 | 0 | 0 | 0 | 0 | 0 | 24 | <1 | <1 | <1 | 1 | bar: 2021-04-12 to 2022-03-07
25 | 陰イオン界面活性剤 | mg／L | - | - | <0.08 | - | - | - | - | - | <0.08 | - | - | - | - | - | <0.08 | - | - | - | - | - | <0.08 | - | - | - | <0.08 | <0.08 | <0.08 | 陰イオン界面活性剤 |  | 0 | 0 | 0 | 0 | 0 | 0 | 24 | <0.08 | <0.08 | <0.08 | 0.08
26 | ﾌｪﾉｰﾙ類 | mg／L | <0.05 | - | <0.05 | - | <0.05 | - | <0.05 | - | <0.05 | - | <0.05 | - | <0.05 | - | <0.05 | - | <0.05 | - | <0.05 | - | <0.05 | - | <0.05 | - | <0.05 | <0.05 | <0.05 | ﾌｪﾉｰﾙ類 |  | 0 | 0 | 0 | 0 | 0 | 0 | 24 | <0.05 | <0.05 | <0.05 | 0.05
27 | ｼｱﾝ含有量 | mg／L | [24 empty] | ND | ND | ND | ｼｱﾝ含有量 |  | 0 | 0 | 0 | 0 | 0 | 0 | 24 | ND | ND | ND | 0.05 | ＮＤ | bar: 2021-04-12 to 2022-03-07
28 | ｱﾙｷﾙ水銀 | mg／L | [24 empty] | ND | ND | ND | ｱﾙｷﾙ水銀 |  | 0 | 0 | 0 | 0 | 0 | 0 | 24 | ND | ND | ND | 0.0005 | ＮＤ | bar: 2021-04-12 to 2022-03-07
29 | 有機燐 | mg／L | - | - | <0.1 | - | - | - | - | - | <0.1 | - | - | - | - | - | <0.1 | - | - | - | - | - | <0.1 | - | - | - | <0.1 | <0.1 | <0.1 | 有機燐 |  | 0 | 0 | 0 | 0 | 0 | 0 | 24 | <0.1 | <0.1 | <0.1 | 0.1
30 | ｶﾄﾞﾐｳﾑ | mg／L | <0.003 | - | <0.003 | - | <0.003 | - | <0.003 | - | <0.003 | - | <0.003 | - | <0.003 | - | <0.003 | - | <0.003 | - | <0.003 | - | <0.003 | - | <0.003 | - | <0.003 | <0.003 | <0.003 | ｶﾄﾞﾐｳﾑ |  | 0 | 0 | 0 | 0 | 0 | 0 | 24 | <0.003 | <0.003 | <0.003 | 0.003
31 | 鉛 | mg／L | <0.01 | <0.01 | <0.01 | <0.01 | <0.01 | <0.01 | <0.01 | <0.01 | <0.01 | <0.01 | <0.01 | <0.01 | <0.01 | <0.01 | <0.01 | <0.01 | <0.01 | <0.01 | <0.01 | <0.01 | <0.01 | <0.01 | <0.01 | <0.01 | <0.01 | <0.01 | <0.01 | 鉛 |  | 0 | 0 | 0 | 0 | 0 | 0 | 24 | <0.01 | <0.01 | <0.01 | 0.01
32 | PCB | mg／L | [24 empty] | ND | ND | ND | PCB |  | 0 | 0 | 0 | 0 | 0 | 0 | 24 | ND | ND | ND | 0.0005 | ＮＤ | bar: 2021-04-12 to 2022-03-07
33 | 六価ｸﾛﾑ | mg／L | <0.04 | <0.04 | <0.04 | <0.04 | <0.04 | <0.04 | <0.04 | <0.04 | <0.04 | <0.04 | <0.04 | <0.04 | <0.04 | <0.04 | <0.04 | <0.04 | <0.04 | <0.04 | <0.04 | <0.04 | <0.04 | <0.04 | <0.04 | <0.04 | <0.04 | <0.04 | <0.04 | 六価ｸﾛﾑ |  | 0 | 0 | 0 | 0 | 0 | 0 | 24 | <0.04 | <0.04 | <0.04 | 0.04
34 | 砒素 | mg／L | <0.001 | <0.001 | <0.001 | <0.001 | <0.001 | <0.001 | <0.001 | <0.001 | <0.001 | <0.001 | <0.001 | <0.001 | <0.001 | <0.001 | <0.001 | <0.001 | <0.001 | <0.001 | <0.001 | <0.001 | <0.001 | <0.001 | <0.001 | <0.001 | <0.001 | <0.001 | <0.001 | 砒素 |  | 0 | 0 | 0 | 0 | 0 | 0 | 24 | <0.001 | <0.001 | <0.001 | 0.001
35 | 総水銀 | mg／L | [24 empty] | ND | ND | ND | 総水銀 |  | 0 | 0 | 0 | 0 | 0 | 0 | 24 | ND | ND | ND | 0.0005 | ＮＤ | bar: 2021-04-12 to 2022-03-07
36 | ｸﾛﾑ | mg／L | <0.02 | <0.02 | <0.02 | <0.02 | <0.02 | <0.02 | <0.02 | <0.02 | <0.02 | <0.02 | <0.02 | <0.02 | <0.02 | <0.02 | <0.02 | <0.02 | <0.02 | <0.02 | <0.02 | <0.02 | <0.02 | <0.02 | <0.02 | <0.02 | <0.02 | <0.02 | <0.02 | ｸﾛﾑ |  | 0 | 0 | 0 | 0 | 0 | 0 | 24 | <0.02 | <0.02 | <0.02 | 0.02
37 | 銅 | mg／L | <0.02 | <0.02 | <0.02 | <0.02 | <0.02 | <0.02 | <0.02 | <0.02 | <0.02 | <0.02 | <0.02 | <0.02 | <0.02 | <0.02 | <0.02 | <0.02 | <0.02 | <0.02 | <0.02 | <0.02 | <0.02 | <0.02 | <0.02 | <0.02 | <0.02 | <0.02 | <0.02 | 銅 |  | 0 | 0 | 0 | 0 | 0 | 0 | 24 | <0.02 | <0.02 | <0.02 | 0.02
38 | 亜鉛 | mg／L | 0.09 | 0.15 | 0.08 | 0.09 | 0.15 | 0.08 | 0.12 | 0.09 | 0.06 | 0.05 | 0.06 | 0.1 | 0.1 | 0.12 | 0.09 | 0.09 | 0.09 | 0.09 | 0.08 | 0.08 | 0.08 | 0.09 | 0.07 | 0.05 | 0.09 | 0.15 | 0.05 | 亜鉛 |  | 0.09 | 0.15 | 0.05 | 0.05 | 0.05 | 24 | 24 | 0.09 | 0.15 | 0.05 | 0.01
39 | 鉄（溶解性） | mg／L | <0.1 | <0.1 | <0.1 | <0.1 | <0.1 | <0.1 | <0.1 | <0.1 | <0.1 | <0.1 | <0.1 | <0.1 | <0.1 | <0.1 | <0.1 | <0.1 | <0.1 | <0.1 | <0.1 | <0.1 | <0.1 | <0.1 | <0.1 | <0.1 | <0.1 | <0.1 | <0.1 | 鉄（溶解性） |  | 0 | 0 | 0 | 0 | 0 | 0 | 24 | <0.1 | <0.1 | <0.1 | 0.1
40 | ﾏﾝｶﾞﾝ（溶解性） | mg／L | <0.1 | <0.1 | <0.1 | <0.1 | <0.1 | <0.1 | <0.1 | <0.1 | <0.1 | <0.1 | <0.1 | <0.1 | <0.1 | <0.1 | <0.1 | <0.1 | <0.1 | <0.1 | <0.1 | <0.1 | <0.1 | <0.1 | <0.1 | <0.1 | <0.1 | <0.1 | <0.1 | ﾏﾝｶﾞﾝ（溶解性） |  | 0 | 0 | 0 | 0 | 0 | 0 | 24 | <0.1 | <0.1 | <0.1 | 0.1
41 | ﾌｯ素 | mg／L | 0.1 | <0.1 | <0.1 | <0.1 | 0.1 | <0.1 | 0.1 | 0.1 | <0.1 | 0.1 | 0.1 | 0.1 | 0.1 | 0.1 | 0.1 | 0.1 | 0.1 | <0.1 | 0.1 | 0.1 | 0.1 | 0.1 | 0.1 | 0.1 | 0.1 | 0.1 | <0.1 | ﾌｯ素 |  | 0.1 | 0.1 | 0 | 0 | 0.1 | 18 | 24 | 0.1 | 0.1 | <0.1 | 0.1
42 | ﾎｳ素 | mg／L | 0.08 | 0.09 | 0.08 | 0.09 | 0.08 | 0.09 | 0.08 | 0.07 | 0.09 | 0.07 | 0.08 | 0.08 | 0.07 | 0.08 | 0.08 | 0.08 | 0.07 | 0.09 | 0.08 | 0.08 | 0.08 | 0.07 | 0.09 | 0.06 | 0.08 | 0.09 | 0.06 | ﾎｳ素 |  | 0.08 | 0.09 | 0.06 | 0.06 | 0.06 | 24 | 24 | 0.08 | 0.09 | 0.06 | 0.02
43 | ｾﾚﾝ及びその化合物 | mg／L | <0.001 | <0.001 | <0.001 | <0.001 | <0.001 | <0.001 | <0.001 | <0.001 | <0.001 | <0.001 | <0.001 | <0.001 | <0.001 | <0.001 | <0.001 | <0.001 | <0.001 | <0.001 | <0.001 | <0.001 | <0.001 | <0.001 | <0.001 | <0.001 | <0.001 | <0.001 | <0.001 | ｾﾚﾝ及びその化合物 |  | 0 | 0 | 0 | 0 | 0 | 0 | 24 | <0.001 | <0.001 | <0.001 | 0.001
44 | ﾄﾘｸﾛﾛｴﾁﾚﾝ（TCE） | mg／L | <0.0005 | <0.0005 | <0.0005 | <0.0005 | <0.0005 | <0.0005 | <0.0005 | <0.0005 | <0.0005 | <0.0005 | <0.0005 | <0.0005 | <0.0005 | <0.0005 | <0.0005 | <0.0005 | <0.0005 | <0.0005 | <0.0005 | <0.0005 | <0.0005 | <0.0005 | <0.0005 | <0.0005 | <0.0005 | <0.0005 | <0.0005 | ﾄﾘｸﾛﾛｴﾁﾚﾝ（TCE） |  | 0 | 0 | 0 | 0 | 0 | 0 | 24 | <0.0005 | <0.0005 | <0.0005 | 0.0005
45 | ﾃﾄﾗｸﾛﾛｴﾁﾚﾝ（PCE） | mg／L | <0.0005 | <0.0005 | <0.0005 | <0.0005 | <0.0005 | <0.0005 | <0.0005 | <0.0005 | <0.0005 | <0.0005 | <0.0005 | <0.0005 | <0.0005 | <0.0005 | <0.0005 | <0.0005 | <0.0005 | <0.0005 | <0.0005 | <0.0005 | <0.0005 | <0.0005 | <0.0005 | <0.0005 | <0.0005 | <0.0005 | <0.0005 | ﾃﾄﾗｸﾛﾛｴﾁﾚﾝ（PCE） |  | 0 | 0 | 0 | 0 | 0 | 0 | 24 | <0.0005 | <0.0005 | <0.0005 | 0.0005
46 | ｼﾞｸﾛﾛﾒﾀﾝ | mg／L | <0.001 | <0.001 | <0.001 | <0.001 | <0.001 | <0.001 | <0.001 | <0.001 | <0.001 | <0.001 | <0.001 | <0.001 | <0.001 | <0.001 | <0.001 | <0.001 | <0.001 | <0.001 | <0.001 | <0.001 | <0.001 | <0.001 | <0.001 | <0.001 | <0.001 | <0.001 | <0.001 | ｼﾞｸﾛﾛﾒﾀﾝ |  | 0 | 0 | 0 | 0 | 0 | 0 | 24 | <0.001 | <0.001 | <0.001 | 0.001
47 | 四塩化炭素 | mg／L | <0.0005 | <0.0005 | <0.0005 | <0.0005 | <0.0005 | <0.0005 | <0.0005 | <0.0005 | <0.0005 | <0.0005 | <0.0005 | <0.0005 | <0.0005 | <0.0005 | <0.0005 | <0.0005 | <0.0005 | <0.0005 | <0.0005 | <0.0005 | <0.0005 | <0.0005 | <0.0005 | <0.0005 | <0.0005 | <0.0005 | <0.0005 | 四塩化炭素 |  | 0 | 0 | 0 | 0 | 0 | 0 | 24 | <0.0005 | <0.0005 | <0.0005 | 0.0005
48 | 1，2-ｼﾞｸﾛﾛｴﾀﾝ | mg／L | <0.001 | <0.001 | <0.001 | <0.001 | <0.001 | <0.001 | <0.001 | <0.001 | <0.001 | <0.001 | <0.001 | <0.001 | <0.001 | <0.001 | <0.001 | <0.001 | <0.001 | <0.001 | <0.001 | <0.001 | <0.001 | <0.001 | <0.001 | <0.001 | <0.001 | <0.001 | <0.001 | 1，2-ｼﾞｸﾛﾛｴﾀﾝ |  | 0 | 0 | 0 | 0 | 0 | 0 | 24 | <0.001 | <0.001 | <0.001 | 0.001
49 | 1，1-ｼﾞｸﾛﾛｴﾁﾚﾝ | mg／L | <0.0005 | <0.0005 | <0.0005 | <0.0005 | <0.0005 | <0.0005 | <0.0005 | <0.0005 | <0.0005 | <0.0005 | <0.0005 | <0.0005 | <0.0005 | <0.0005 | <0.0005 | <0.0005 | <0.0005 | <0.0005 | <0.0005 | <0.0005 | <0.0005 | <0.0005 | <0.0005 | <0.0005 | <0.0005 | <0.0005 | <0.0005 | 1，1-ｼﾞｸﾛﾛｴﾁﾚﾝ |  | 0 | 0 | 0 | 0 | 0 | 0 | 24 | <0.0005 | <0.0005 | <0.0005 | 0.0005
50 | ｼｽ-1，2-ｼﾞｸﾛﾛｴﾁﾚﾝ | mg／L | <0.0005 | <0.0005 | <0.0005 | <0.0005 | <0.0005 | <0.0005 | <0.0005 | <0.0005 | <0.0005 | <0.0005 | <0.0005 | <0.0005 | <0.0005 | <0.0005 | <0.0005 | <0.0005 | <0.0005 | <0.0005 | <0.0005 | <0.0005 | <0.0005 | <0.0005 | <0.0005 | <0.0005 | <0.0005 | <0.0005 | <0.0005 | ｼｽ-1，2-ｼﾞｸﾛﾛｴﾁﾚﾝ |  | 0 | 0 | 0 | 0 | 0 | 0 | 24 | <0.0005 | <0.0005 | <0.0005 | 0.0005
51 | 1，1，1-ﾄﾘｸﾛﾛｴﾀﾝ | mg／L | <0.0005 | <0.0005 | <0.0005 | <0.0005 | <0.0005 | <0.0005 | <0.0005 | <0.0005 | <0.0005 | <0.0005 | <0.0005 | <0.0005 | <0.0005 | <0.0005 | <0.0005 | <0.0005 | <0.0005 | <0.0005 | <0.0005 | <0.0005 | <0.0005 | <0.0005 | <0.0005 | <0.0005 | <0.0005 | <0.0005 | <0.0005 | 1，1，1-ﾄﾘｸﾛﾛｴﾀﾝ |  | 0 | 0 | 0 | 0 | 0 | 0 | 24 | <0.0005 | <0.0005 | <0.0005 | 0.0005
52 | 1，1，2-ﾄﾘｸﾛﾛｴﾀﾝ | mg／L | <0.001 | <0.001 | <0.001 | <0.001 | <0.001 | <0.001 | <0.001 | <0.001 | <0.001 | <0.001 | <0.001 | <0.001 | <0.001 | <0.001 | <0.001 | <0.001 | <0.001 | <0.001 | <0.001 | <0.001 | <0.001 | <0.001 | <0.001 | <0.001 | <0.001 | <0.001 | <0.001 | 1，1，2-ﾄﾘｸﾛﾛｴﾀﾝ |  | 0 | 0 | 0 | 0 | 0 | 0 | 24 | <0.001 | <0.001 | <0.001 | 0.001
53 | 1，3-ｼﾞｸﾛﾛﾌﾟﾛﾍﾟﾝ | mg／L | <0.001 | <0.001 | <0.001 | <0.001 | <0.001 | <0.001 | <0.001 | <0.001 | <0.001 | <0.001 | <0.001 | <0.001 | <0.001 | <0.001 | <0.001 | <0.001 | <0.001 | <0.001 | <0.001 | <0.001 | <0.001 | <0.001 | <0.001 | <0.001 | <0.001 | <0.001 | <0.001 | 1，3-ｼﾞｸﾛﾛﾌﾟﾛﾍﾟﾝ |  | 0 | 0 | 0 | 0 | 0 | 0 | 24 | <0.001 | <0.001 | <0.001 | 0.001
54 | ﾁｳﾗﾑ | mg／L | - | - | <0.0006 | - | - | - | - | - | <0.0006 | - | - | - | - | - | <0.0006 | - | - | - | - | - | <0.0006 | - | - | - | <0.0006 | <0.0006 | <0.0006 | ﾁｳﾗﾑ |  | 0 | 0 | 0 | 0 | 0 | 0 | 24 | <0.0006 | <0.0006 | <0.0006 | 0.0006
55 | ｼﾏｼﾞﾝ | mg／L | - | - | <0.0005 | - | - | - | - | - | <0.0005 | - | - | - | - | - | <0.0005 | - | - | - | - | - | <0.0005 | - | - | - | <0.0005 | <0.0005 | <0.0005 | ｼﾏｼﾞﾝ |  | 0 | 0 | 0 | 0 | 0 | 0 | 24 | <0.0005 | <0.0005 | <0.0005 | 0.0005
56 | ﾁｵﾍﾞﾝｶﾙﾌﾞ | mg／L | - | - | <0.0003 | - | - | - | - | - | <0.0003 | - | - | - | - | - | <0.0003 | - | - | - | - | - | <0.0003 | - | - | - | <0.0003 | <0.0003 | <0.0003 | ﾁｵﾍﾞﾝｶﾙﾌﾞ |  | 0 | 0 | 0 | 0 | 0 | 0 | 24 | <0.0003 | <0.0003 | <0.0003 | 0.0003
57 | ﾍﾞﾝｾﾞﾝ | mg／L | <0.0005 | <0.0005 | <0.0005 | <0.0005 | <0.0005 | <0.0005 | <0.0005 | <0.0005 | <0.0005 | <0.0005 | <0.0005 | <0.0005 | <0.0005 | <0.0005 | <0.0005 | <0.0005 | <0.0005 | <0.0005 | <0.0005 | <0.0005 | <0.0005 | <0.0005 | <0.0005 | <0.0005 | <0.0005 | <0.0005 | <0.0005 | ﾍﾞﾝｾﾞﾝ |  | 0 | 0 | 0 | 0 | 0 | 0 | 24 | <0.0005 | <0.0005 | <0.0005 | 0.0005
58 | 1,4-ｼﾞｵｷｻﾝ | mg／L | <0.05 | <0.05 | <0.05 | <0.05 | <0.05 | <0.05 | <0.05 | <0.05 | <0.05 | <0.05 | <0.05 | <0.05 | <0.05 | <0.05 | <0.05 | <0.05 | <0.05 | <0.05 | <0.05 | <0.05 | <0.05 | <0.05 | <0.05 | <0.05 | <0.05 | <0.05 | <0.05 | 1,4-ｼﾞｵｷｻﾝ |  | 0 | 0 | 0 | 0 | 0 | 0 | 24 | <0.05 | <0.05 | <0.05 | 0.05
59 | ﾆｯｹﾙ | mg／L | ― | ― | ― | ― | ― | ― | - | - | ― | ― | - | - | - | - | - | - | - | - | <0.05 | <0.05 | - | - | - | - | - | - | - | ﾆｯｹﾙ |  | 0 | 0 | 0 | 0 | 0 | 0 | 16 | <0.06 | <0.06 | <0.06 | 0.06
|  |  | 微黄色 | 微黄色 | 微黄色 | 微黄色 | 微黄色 | 微黄色 | 微黄色 | 微黄色 | 微黄色 | 微黄色 | 微黄色 | 微黄色 | 微黄色 | 微黄色 | 微黄色 | 微黄色 | 微黄色 | 微黄色 | 微黄色 | 微黄色 | 微黄色 | 微黄色 | 微黄色 | 微黄色 | [7 empty] | 0 | 0 | 0 | 0 | 24
60 | 大腸菌群数 | 個／cm3 | 74 | 25 | 64 | 36 | 110 | 180 | 54 | 56 | 55 | 54 | 47 | 46 | 90 | 55 | 99 | 83 | 40 | 78 | 21 | 29 | 44 | 54 | 65 | 42 | 63 | 180 | 21 | 大腸菌群数 |  | 63 | 180 | 21 | 21 | 21 | 24 | 24 | 63 | 180 | 21 | 1
61 | 残留塩素（total） | mg／L | 0.06 | 0.06 | 0.06 | 0.06 | 0.06 | 0.06 | 0.06 | 0.06 | 0.06 | 0.06 | 0.06 | 0.06 | 0.06 | 0.07 | 0.06 | 0.06 | 0.07 | 0.06 | 0.06 | 0.06 | 0.06 | 0.06 | 0.06 | 0.06 | 0.06 | 0.07 | 0.06 | 残留塩素（total） |  | 0.06 | 0.07 | 0.06 | 0.06 | 0.06 | 24 | 24 | 0.06 | 0.07 | 0.06 | 0.05
[17 empty] | ※１）有機性窒素＝全窒素－（アンモニア性窒素＋亜硝酸性窒素＋硝酸性窒素） | [7 empty] | ※２）アンモニア性窒素等＝アンモニア性窒素×0.4＋亜硝酸性窒素＋硝酸性窒素