## 1-1-1
算 式 根 拠 と な る 構 造 図
種 別 及 び 細 別 ： |  | 歩車道境界工 縁石 A-1型(ｾﾐﾌﾗｯﾄ形式・一般部） | 縮尺 | １：２０
図面番号 1-1-1
１０ｍ当たり
名称 | 規格・形状 | 算式 | 単位 | 数量
基礎材 | RC-40又は調整路盤材 | 0.34×10.0 | ｍ２ | 3.4
型枠 |  | (0.170＋0.10）×10.0 | ｍ２ | 2.7
ｺﾝｸﾘｰﾄ | σｃｋ=18N/mm2 | (0.10×0.29+0.07×0.10）×10.0 | ｍ３ | 0.36
敷モルタル | １：３ | 0.19×10.0 | ｍ２ | 1.9
ｺﾝｸﾘｰﾄブロック | 150/190×200×600 | 10.0/0.605 | 個 | 16.5289
差し筋 | Dφ13 L=150 | 0.15×0.995×20 | ｋｇ | 2.985
伸縮目地 | 目地板 t=10 | 0.10×0.29 | ｍ２ | 0.029

## 1-1-1 (2)
算 式 根 拠 と な る 構 造 図
種 別 及 び 細 別 ： |  | 歩車道境界工 縁石 A-2型(ｾﾐﾌﾗｯﾄ形式・一般部） | 縮尺 | １：２０
図面番号 1-1-1
１０ｍ当たり
名称 | 規格・形状 | 算式 | 単位 | 数量
基礎材 | RC-40又は調整路盤材 | 0.38×10.0 | ｍ２ | 3.8
型枠 |  | (0.170＋0.10）×10.0 | ｍ２ | 2.7
ｺﾝｸﾘｰﾄ | σｃｋ=18N/mm2 | (0.10×0.33+0.07×0.10）×10.0 | ｍ３ | 0.4
敷モルタル | １：３ | 0.23×10.0 | ｍ２ | 2.3
ｺﾝｸﾘｰﾄブロック | 180/230×250×600 | 10.0/0.605 | 個 | 16.5289
差し筋 | Dφ13 L=150 | 0.15×0.995×20 | ｋｇ | 2.985
伸縮目地 | 目地板 t=10 | 0.10×0.33 | ｍ２ | 0.033