## 1-1-2
算 式 根 拠 と な る 構 造 図
種 別 及 び 細 別 ： |  | 歩車道境界工 縁石 B-1型(ﾏｳﾝﾄﾞｱｯﾌﾟ形式・一般部） | 縮尺 | １：２０
図面番号 1-1-2
１０ｍ当たり
名称 | 規格・形状 | 算式 | 単位 | 数量
基礎材 | RC-40又は調整路盤材 | 0.27×10.0 | ｍ２ | 2.7
型枠 |  | (0.10＋0.10）×10.0 | ｍ２ | 2
ｺﾝｸﾘｰﾄ | σｃｋ=18N/mm2 | 0.10×0.22×10.0 | ｍ３ | 0.22
敷モルタル | １：３ | 0.17×10.0 | ｍ２ | 1.7
ｺﾝｸﾘｰﾄブロック | 150/170×200×600 | 10.0/0.605 | 個 | 16.5289
伸縮目地 | 目地板 t=10 | 0.10×0.22 | ｍ２ | 0.022

## 1-1-2 (2)
算 式 根 拠 と な る 構 造 図
種 別 及 び 細 別 ： |  | 歩車道境界工 縁石 B-2型(ﾏｳﾝﾄﾞｱｯﾌﾟ形式・一般部） | 縮尺 | １：２０
図面番号 1-1-2
１０ｍ当たり
名称 | 規格・形状 | 算式 | 単位 | 数量
基礎材 | RC-40又は調整路盤材 | 0.30×10.0 | ｍ２ | 3
型枠 |  | (0.10＋0.10）×10.0 | ｍ２ | 2
ｺﾝｸﾘｰﾄ | σｃｋ=18N/mm2 | 0.10×0.25×10.0 | ｍ３ | 0.25
敷モルタル | １：３ | 0.205×10.0 | ｍ２ | 2.05
ｺﾝｸﾘｰﾄブロック | 180/205×250×600 | 10.0/0.605 | 個 | 16.5289
伸縮目地 | 目地板 t=10 | 0.10×0.25 | ｍ２ | 0.025