## 2-2-1
算 式 根 拠 と な る 構 造 図
種 別 及 び 細 別 ： |  | 境界工 官民境界 A型 | 縮尺 | １：１０
図面番号 2-2-1
１０ｍ当たり
名称 | 規格・形状 | 算式 | 単位 | 数量
型枠 |  | 0.10×2×10.0 | ｍ２ | 2
ｺﾝｸﾘｰﾄ | σｃｋ=18N/mm2 | 0.10×0.18×10.0 | ｍ３ | 0.18
敷モルタル | １：３ | 0.15×10.0 | ｍ２ | 1.5
ｺﾝｸﾘｰﾄブロック | 150/150×150×600 | 10.0/0.605 | 個 | 16.5289

## 2-2-1 (2)
算 式 根 拠 と な る 構 造 図
種 別 及 び 細 別 ： |  | 境界工 官民境界 Ｂ１型 | 縮尺 | １：１０
図面番号 2-2-1
１０ｍ当たり
名称 | 規格・形状 | 算式 | 単位 | 数量
Ｂ１型（H=300）
基礎材 | RC-40又は調整路盤材 | 0.20×10.0 | ｍ２ | 2
型枠 |  | 0.30×2×10.0 | ｍ２ | 6
ｺﾝｸﾘｰﾄ | σｃｋ=18N/mm2 | 0.30×0.15×10.0 | ｍ３ | 0.45
伸縮目地 | 目地板 t=10 | 0.30×0.15 | ｍ２ | 0.045
Ｂ１型（H=400）
基礎材 | RC-40又は調整路盤材 | 0.20×10.0 | ｍ２ | 2
型枠 |  | 0.40×2×10.0 | ｍ２ | 8
ｺﾝｸﾘｰﾄ | σｃｋ=18N/mm2 | 0.40×0.15×10.0 | ｍ３ | 0.6
伸縮目地 | 目地板 t=10 | 0.40×0.15 | ｍ２ | 0.06

## 2-2-1 (3)
算 式 根 拠 と な る 構 造 図
種 別 及 び 細 別 ： |  | 境界工 官民境界 Ｂ２型（Ｈ≦５００） | 縮尺 | １：１０
図面番号 2-2-1
１０ｍ当たり
名称 | 規格・形状 | 算式 | 単位 | 数量
基礎材 | RC-40又は調整路盤材 | 0.45×10.0 | ｍ２ | 4.5
型枠 |  | (0.50＋√(0.502＋0.252)）×10.0 | ｍ２ | 10.5902
ｺﾝｸﾘｰﾄ | σｃｋ=18N/mm2 | 0.50×(0.15＋0.40)×1/2×10.0 | ｍ３ | 1.375
伸縮目地 | 目地板 t=10 | 0.50×(0.15＋0.40)×1/2 | ｍ２ | 0.1375