## 5-1-2
算 式 根 拠 と な る 構 造 図
種 別 及 び 細 別 ： |  | 排水工 管渠 Ｐ２型 １８０°固定基礎 | [10 empty] | 縮尺 | １：4０
図面番号 5-1-2
１０ｍ当たり
名称 | 規格・形状 | 算式 | [10 empty] | 単位 | 数量
基礎材 | RC-40 | ( | ｂ | + | 0.1 | + | 0.1 | )× | 10.0 |  |  |  | ｍ２
型枠 |  |  | h2 | × | 2 | × | 10.0 | [5 empty] | ｍ２
ｺﾝｸﾘｰﾄ | σｃｋ=18N/mm2 | { | b | × | h2 | -( | φ | + | 2 | × | t | )2
|  | × | π/4 | × | 1/2 | }× | 10.0 | [5 empty] | ｍ３
コンクリート管 | 遠心力鉄筋コンクリート管
| B型φ200～φ350 |  | 10 | / | 2 | [7 empty] | 本 | 5
| B型φ400～φ1350 |  | 10 | / | 2.43 | [7 empty] | 本 | 4.115
| Ｃ型φ1350～φ2000 |  | 10 | / | 2.36 | [7 empty] | 本 | 4.237
プレストレストコンクリート管
| φ500～φ2000 |  | 10 | / | 4 | [7 empty] | 本 | 2.5

## 5-1-2材料表
寸 法 表 及 び 材 料 表
種 別 及 び 細 別 ： |  |  | 排水工 管渠 Ｐ２型 １８０°固定基礎
寸法表
φ | t |  | b | ｈ１ |  | ｈ2 |  | ｈ3
| 27 | 400 |  | 450
| 遠心力鉄筋コンクリート管 | プレストレストコンクリート管 |  | 遠心力鉄筋コンクリート管 | プレストレストコンクリート管 | 遠心力鉄筋コンクリート管 | プレストレストコンクリート管
200 | 27 |  | 500 | 354 |  | 230 |  | 100
250 | 28 |  | 550 | 406 |  | 260 |  | 100
300 | 30 |  | 600 | 460 |  | 280 |  | 100
350 | 32 |  | 650 | 514 |  | 310 |  | 100
400 | 35 |  | 700 | 620 |  | 390 |  | 150
450 | 38 |  | 750 | 676 |  | 420 |  | 150
500 | 42 | 65 | 800 | 734 | 780 | 450 | 470 | 150
600 | 50 | 69 | 900 | 850 | 888 | 500 | 520 | 150
700 | 58 | 71 | 1050 | 1016 | 1042 | 610 | 630 | 200
800 | 66 | 75 | 1200 | 1132 | 1150 | 670 | 680 | 200
900 | 75 | 80 | 1350 | 1250 | 1260 | 730 | 730 | 200
1000 | 82 | 85 | 1450 | 1364 | 1370 | 790 | 790 | 200
1100 | 88 | 90 | 1600 | 1526 | 1530 | 890 | 890 | 250
1200 | 95 | 95 | 1750 | 1640 | 1640 | 950 | 950 | 250
1350 | 103 | 100 | 1900 | 1806 | 1800 | 1030 | 1030 | 250
1500 | 112 | 110 | 2100 | 1974 | 1970 | 1120 | 1110 | 250
1650 | 120 | 120 | 2350 | 2190 | 2190 | 1250 | 1250 | 300
1800 | 127 | 125 | 2500 | 2354 | 2350 | 1330 | 1330 | 300
2000 | 145 | 135 | 2800 | 2590 | 2570 | 1450 | 1440 | 300
材料表 | [6 empty] | １０ｍ当たり
φ | 基礎材 | 型 枠 |  | コンクリート |  | コンクリート管本数 |  | 摘要
|  | m2 |  | m3 |  | 本
| m2 | 遠心力鉄筋コンクリート管 | プレストレストコンクリート管 | 遠心力鉄筋コンクリート管 | プレストレストコンクリート管 | 遠心力鉄筋コンクリート管 | プレストレストコンクリート管
200 | 7 | 4.6 |  | 0.88903 |  | 5
250 | 7.5 | 5.2 |  | 1.0409 |  | 5
300 | 8 | 5.6 |  | 1.1711 |  | 5
350 | 8.5 | 6.2 |  | 1.3295 |  | 5
400 | 9 | 7.8 | 0 | 1.839 |  | 4.1152
450 | 9.5 | 8.4 |  | 2.0267 |  | 4.1152
500 | 10 | 9 | 9.4 | 2.214 | 2.1699 | 4.1152 | 2.5
600 | 11 | 10 | 10.4 | 2.5758 | 2.5338 | 4.1152 | 2.5
700 | 12.5 | 12.2 | 12.6 | 3.7739 | 3.7551 | 4.1152 | 2.5
800 | 14 | 13.4 | 13.6 | 4.5916 | 4.5684 | 4.1152 | 2.5
900 | 15.5 | 14.6 | 14.6 | 5.473 | 5.4426 | 4.1152 | 2.5
1000 | 16.5 | 15.8 | 15.8 | 6.0412 | 6.0208 | 4.1152 | 2.5
1100 | 18 | 17.8 | 17.8 | 7.8206 | 7.806 | 4.1152 | 2.5
1200 | 19.5 | 19 | 19 | 8.9682 | 8.9682 | 4.1152 | 2.5
1350 | 21 | 20.6 | 20.6 | 10.0311 | 10.0579 | 4.1152 | 2.5
1500 | 23 | 22.4 | 22.2 | 11.7104 | 11.6924 | 4.2373 | 2.5
1650 | 25.5 | 25 | 25 | 15.2529 | 15.2529 | 4.2373 | 2.5
1800 | 27 | 26.6 | 26.6 | 16.6207 | 16.6443 | 4.2373 | 2.5
2000 | 30 | 29 | 28.8 | 19.892 | 19.9711 | 4.2373 | 2.5
0
0 | 0 | 0
0
名称 | 規格・形状 | 算式 |  |  |  |  | 単位 | 数量

## 5-1-2計算書
算 式 根 拠 と な る 構 造 図
種 別 及 び 細 別 ： |  |  | 排水工 管渠 Ｐ２型 １８０°固定基礎
[12 empty] | プレストレストコンクリート管 |  |  |  | プレストレストコンクリート管
[12 empty] | φ |  | 500 |  | 遠心力鉄筋コンクリート管
寸法表
[12 empty] | φ |  | 500
[12 empty] | ｔ |  | 65
[12 empty] | ｂ |  | 800
[12 empty] | ｈ１ |  | 780
[12 empty] | ｈ２ |  | 470
[12 empty] | ｈ３ |  | 150
図面番号 5-1-2
１０ｍ当たり
名称 | 規格・形状 |  | 算式 | [10 empty] | 単位 | 数量
基礎材 | RC-40 |  | ( | 0.8 | + | 0.1 | + | 0.1 | )× | 10.0 |  |  |  | ｍ２ | 10
型枠 |  |  |  | 0.47 | × | 2 | × | 10.0 | [5 empty] | ｍ２ | 9.4
ｺﾝｸﾘｰﾄ | σｃｋ=18N/mm2 |  | { | 0.8 | × | 0.47 | -( | 0.5 | + | 2 | × | 0.065 | )2
|  |  | × | π/4 | × | 1/2 | }× | 10.0 | [5 empty] | ｍ３ | 2.2014
プレストレストコンクリート管 | φ | 500 |  | 10 | / | 4.00 | [7 empty] | 本 | 2.5
Note on M4: コピーして、張付け