## 5-2-3
算 式 根 拠 と な る 構 造 図
種 別 及 び 細 別 ： |  | 排水工 側溝（両側車道） Ｕ－５型 | [9 empty] | 縮尺 | １：３０
図面番号 5-2-3
１０ｍ当たり
名称 | 規格・形状 | 算式 | [9 empty] | 単位 | 数量
基礎材 | RC-40 | ( | ｂ１ | + | 0.05 | + | 0.05 | )× | 10.0 |  |  | ｍ２
型枠 |  |  | ｈ１ | × | 4 | × | 10.0 |  |  |  |  | ｍ２
ｺﾝｸﾘｰﾄ | σｃｋ=18N/mm2 | ( | ｂ１ | × | ｈ１ | - | Ｈ | × | Ｂ | - | ｈ２
|  | × | 0.07 | × | 2 | )× | 10.0 |  |  |  |  | ｍ３
伸縮目地
（ｸｯｼｮﾝ材含む） | 目地板 t=10 |  | 0.15 | × | ｈ１ | × | 2 | + | 0.07 | × | 10.0
|  | × | 2 | - | ｈ２ | × | 0.07 | × | 2 |  |  | ｍ２

## 5-2-3材料表
寸 法 表 及 び 材 料 表
種 別 及 び 細 別 ： |  |  | 排水工 側溝（両側車道） Ｕ－５型
寸法表
Ｂ×Ｈ | Ｂ | Ｈ | ｂ１ | ｈ１ | ｈ2
300×300 | 300 | 300 | 600 | 450 | 110
300×400 | 300 | 400 | 600 | 550 | 110
300×500 | 300 | 500 | 600 | 650 | 110
400×400 | 400 | 400 | 700 | 550 | 120
400×500 | 400 | 500 | 700 | 650 | 120
500×500 | 500 | 500 | 800 | 650 | 130
材料表 | [5 empty] | １０ｍ当たり
Ｂ×Ｈ | 基礎材 | 型枠 | コンクリート | 伸縮目地 |  |  | 摘要
| m2 | m2 | m3 | m2
300×300 | 7 | 18 | 1.646 | 1.5196
300×400 | 7 | 22 | 1.946 | 1.5496
300×500 | 7 | 26 | 2.246 | 1.5796
400×400 | 8 | 22 | 2.082 | 1.5482
400×500 | 8 | 26 | 2.382 | 1.5782
500×500 | 9 | 26 | 2.518 | 1.5768
0 |  | 0 | 0 | 0
0
0
0
0
0

## 5-2-3計算書
算 式 根 拠 と な る 構 造 図
種 別 及 び 細 別 ： |  | 排水工 側溝（両側車道） Ｕ－５型
300×300
寸法表
[11 empty] | Ｂ | 300
[11 empty] | Ｈ | 300
[11 empty] | ｂ１ | 600
[11 empty] | ｈ１ | 450
[11 empty] | ｈ２ | 110
図面番号 5-2-3
１０ｍ当たり
名称 | 規格・形状 | 算式 | [9 empty] | 単位 | 数量
基礎材 | RC-40 | ( | 0.6 | + | 0.05 | + | 0.05 | )× | 10.0 |  |  | ｍ２ | 7
型枠 |  |  | 0.45 | × | 4 | × | 10.0 |  |  |  |  | ｍ２ | 18
ｺﾝｸﾘｰﾄ | σｃｋ=18N/mm2 | ( | 0.6 | × | 0.45 | - | 0.3 | × | 0.3 | - | 0.11
|  | × | 0.07 | × | 2 | )× | 10.0 |  |  |  |  | ｍ３ | 1.646
伸縮目地
（ｸｯｼｮﾝ材含む） | 目地板 t=10 |  | 0.15 | × | 0.45 | × | 2 | + | 0.07 | × | 10.0
|  | × | 2 | - | 0.11 | × | 0.07 | × | 2 |  |  | ｍ２ | 1.5196

## 5-2-3 (2)
算 式 根 拠 と な る 構 造 図
種 別 及 び 細 別 ： |  | 排水工 側溝（両側車道） Ｕ－6型 | [9 empty] | 縮尺 | １：４０
図面番号 5-2-3
１０ｍ当たり
名称 | 規格・形状 | 算式 | [9 empty] | 単位 | 数量
基礎材 | RC-40 | ( | ｂ2 | + | 0.05 | + | 0.05 | )× | 10.0 |  |  | ｍ２
型枠 |  | ( | ｈ１ | + | C | )× | 2 | × | 10.0 |  |  | ｍ２
ｺﾝｸﾘｰﾄ | σｃｋ=18N/mm2 | {( | 0.15 | + | A | )× | ｈ１ | × | 1/2 | × | 2
|  | + | B | × | 0.15 | - | ｈ2 | × | 0.07 | × | 2
|  | }× | 10.0 | [8 empty] | ｍ３
伸縮目地
（ｸｯｼｮﾝ材含む） | 目地板 t=10 | ( | 0.15 | + | A | )× | ｈ１ | × | 1/2 | × | 2
|  | - | ｈ2 | × | 0.07 | × | 2 | + | 0.07 | × | 10.0
|  | × | 2 | [8 empty] | ｍ２

## 5-2-3(2)材料表
寸 法 表 及 び 材 料 表
種 別 及 び 細 別 ： |  |  | 排水工 側溝（両側車道） Ｕ－6型
寸法表
Ｂ×Ｈ | Ｂ | ｂ2 | ｈ１ | ｈ2 | Ａ | Ｃ
500×700 | 500 | 1140 | 850 | 130 | 320 | 867
600×600 | 600 | 1200 | 750 | 140 | 300 | 765
600×700 | 600 | 1240 | 850 | 140 | 320 | 867
700×700 | 700 | 1340 | 850 | 150 | 320 | 867
材料表 | [6 empty] | １０ｍ当たり
Ｂ×Ｈ | 基礎材 | 型枠 | コンクリート | 伸縮目地 |  |  |  | 摘要
| m2 | m2 | m3 | m2
500×700 | 12.4 | 34.34 | 4.563 | 1.7813
600×600 | 13 | 30.3 | 4.079 | 1.7179
600×700 | 13.4 | 34.34 | 4.699 | 1.7799
700×700 | 14.4 | 34.34 | 4.835 | 1.7785
0 |  | 0 | 0 | 0
0 |  | 0 | 0 | 0
0 |  | 0 | 0 | 0
0
0
0
0
0

## 5-2-3計算書 (2)
算 式 根 拠 と な る 構 造 図
種 別 及 び 細 別 ： |  | 排水工 側溝（両側車道） Ｕ－６型
500×700
寸法表
[11 empty] | Ｂ | 500
[11 empty] | ｂ２ | 1140
[11 empty] | ｈ１ | 850
[11 empty] | ｈ２ | 130
[11 empty] | Ａ | 320
[11 empty] | Ｃ | 867
図面番号 5-2-3
１０ｍ当たり
名称 | 規格・形状 | 算式 | [9 empty] | 単位 | 数量
基礎材 | RC-40 | ( | 1.14 | + | 0.05 | + | 0.05 | )× | 10.0 |  |  | ｍ２ | 12.4
型枠 |  | ( | 0.85 | + | 0.867 | )× | 2 | × | 10.0 |  |  | ｍ２ | 34.34
ｺﾝｸﾘｰﾄ | σｃｋ=18N/mm2 | {( | 0.15 | + | 0.32 | )× | 0.85 | × | 1 | / | 2
|  | × | 2 | + | 0.5 | × | 0.15 | - | 0.13 | × | 0.07
|  | × | 2 | }× | 10.0 | [6 empty] | ｍ３ | 4.563
伸縮目地
（ｸｯｼｮﾝ材含む） | 目地板 t=10 | ( | 0.15 | + | 0.32 | )× | 0.85 | × | 1 | / | 2
|  | × | 2 | - | 0.13 | × | 0.07 | × | 2 | + | 0.07
|  | × | 10.0 | × | 2 | [6 empty] | ｍ２ | 1.7813