## 5-2-4
算 式 根 拠 と な る 構 造 図
種 別 及 び 細 別 ： |  | 排水工 側溝（両側車道） Ｕ－７型 | [9 empty] | 縮尺 | １：３０
図面番号 5-2-4
１０ｍ当たり
名称 | 規格・形状 | 算式 | [9 empty] | 単位 | 数量
基礎材 | RC-40 | ( | ｂ2 | + | 0.05 | + | 0.05 | )× | 10.0 |  |  | ｍ２
型枠 |  | ( | ｈ１ | + | C | )× | 2 | × | 10.0 |  |  | ｍ２
ｺﾝｸﾘｰﾄ | σｃｋ=18N/mm2 | {( | 0.15 | + | A | )× | ｈ１ | × | 1/2 | × | 2
|  | + | B | × | 0.15 | }× | 10.0 |  |  |  |  | ｍ３
伸縮目地 | 目地板 t=10 | ( | 0.15 | + | A | )× | ｈ１ | × | 1/2 | × | 2 | ｍ２

## 5-2-4材料表
寸 法 表 及 び 材 料 表
種 別 及 び 細 別 ： |  |  | 排水工 側溝（両側車道） Ｕ－7型
寸法表
Ｂ×Ｈ | Ｂ | ｂ2 | ｈ１ | Ａ | Ｃ
500×700 | 500 | 1140 | 850 | 320 | 867
600×600 | 600 | 1200 | 750 | 300 | 765
600×700 | 600 | 1240 | 850 | 320 | 867
700×700 | 700 | 1340 | 850 | 320 | 867
材料表 | [5 empty] | １０ｍ当たり
Ｂ×Ｈ | 基礎材 | 型枠 | コンクリート | 伸縮目地 |  |  | 摘要
| m2 | m2 | m3 | m2
500×700 | 12.4 | 34.34 | 4.745 | 0.3995
600×600 | 13 | 30.3 | 4.275 | 0.3375
600×700 | 13.4 | 34.34 | 4.895 | 0.3995
700×700 | 14.4 | 34.34 | 5.045 | 0.3995
0 |  | 0 | 0 | 0
0 |  | 0 | 0 | 0
0 |  | 0 | 0 | 0
0
0
0
0
0

## 5-2-4計算書
算 式 根 拠 と な る 構 造 図
種 別 及 び 細 別 ： |  | 排水工 側溝（両側車道） Ｕ－７型
500×700
寸法表
[11 empty] | Ｂ | 500
[11 empty] | ｂ２ | 1140
[11 empty] | ｈ１ | 850
[11 empty] | Ａ | 320
[11 empty] | Ｃ | 867
図面番号 5-2-4
１０ｍ当たり
名称 | 規格・形状 | 算式 | [9 empty] | 単位 | 数量
基礎材 | RC-40 | ( | 1.14 | + | 0.05 | + | 0.05 | )× | 10.0 |  |  | ｍ２ | 12.4
型枠 |  | ( | 0.85 | + | 0.867 | )× | 2 | × | 10.0 |  |  | ｍ２ | 34.34
ｺﾝｸﾘｰﾄ | σｃｋ=18N/mm2 | {( | 0.15 | + | 0.32 | )× | 0.85 | × | 1 | / | 2
|  | × | 2 | + | 0.5 | × | 0.15 | }× | 10.0 |  |  | ｍ３ | 4.745
伸縮目地 | 目地板 t=10 | ( | 0.15 | + | 0.32 | )× | 0.85 | × | 1 | / | 2
|  | × | 2 | [8 empty] | ｍ２ | 0.3995