## 5-2-7
算 式 根 拠 と な る 構 造 図
種 別 及 び 細 別 ： |  | 排水工 側溝（両側歩道） Ｕ－１０型 | [9 empty] | 縮尺 | １：３０
図面番号 5-2-7
１０ｍ当たり
名称 | 規格・形状 | 算式 | [9 empty] | 単位 | 数量
基礎材 | RC-40 | ( | ｂ１ | + | 0.05 | )× | 10.00 |  |  |  |  | ｍ２
型枠 |  |  | ｈ１ | × | 4 | × | 10.00 |  |  |  |  | ｍ２
ｺﾝｸﾘｰﾄ | σｃｋ=18N/mm2 | ( | ｂ１ | × | ｈ１ | - | Ｂ | × | Ｈ | )× | 10.00 | ｍ３
伸縮目地 | 目地板 t=10 |  | 0.15 | × | ｈ１ | × | 2 |  |  |  |  | ｍ２

## 5-2-7材料表
寸 法 表 及 び 材 料 表
種 別 及 び 細 別 ： |  |  | 排水工 側溝（両側歩道） Ｕ－１０型
寸法表
Ｂ×Ｈ | Ｂ | Ｈ | ｂ１ | ｈ１
300×300 | 300 | 300 | 600 | 450
300×400 | 300 | 400 | 600 | 550
300×500 | 300 | 500 | 600 | 650
400×400 | 400 | 400 | 700 | 550
400×500 | 400 | 500 | 700 | 650
500×500 | 500 | 500 | 800 | 650
500×600 | 500 | 600 | 800 | 750
500×700 | 500 | 700 | 800 | 850
600×600 | 600 | 600 | 900 | 750
600×700 | 600 | 700 | 900 | 850
700×700 | 700 | 700 | 1000 | 850
材料表 |  |  |  |  | １０ｍ当たり
Ｂ×Ｈ | 基礎材 | 型枠 | コンクリート | 伸縮目地 |  | 摘要
| m2 | m2 | m3 | m2
300×300 | 6.5 | 18 | 1.8 | 0.135
300×400 | 6.5 | 22 | 2.1 | 0.165
300×500 | 6.5 | 26 | 2.4 | 0.195
400×400 | 7.5 | 22 | 2.25 | 0.165
400×500 | 7.5 | 26 | 2.55 | 0.195
500×500 | 8.5 | 26 | 2.7 | 0.195
500×600 | 8.5 | 30 | 3 | 0.225
500×700 | 8.5 | 34 | 3.3 | 0.255
600×600 | 9.5 | 30 | 3.15 | 0.225
600×700 | 9.5 | 34 | 3.45 | 0.255
700×700 | 10.5 | 34 | 3.6 | 0.255
0

## 5-2-7計算書
算 式 根 拠 と な る 構 造 図
種 別 及 び 細 別 ： |  | 排水工 側溝（両側車道） Ｕ－１０型
300×300
寸法表
[11 empty] | Ｂ | 300
[11 empty] | Ｈ | 300
[11 empty] | ｂ１ | 600
[11 empty] | ｈ１ | 450
図面番号 5-2-7
１０ｍ当たり
名称 | 規格・形状 | 算式 | [9 empty] | 単位 | 数量
基礎材 | RC-40 | ( | 0.6 | + | 0.05 | )× | 10.00 |  |  |  |  | ｍ２ | 6.5
型枠 |  |  | 0.45 | × | 4 | × | 10.00 |  |  |  |  | ｍ２ | 18
ｺﾝｸﾘｰﾄ | σｃｋ=18N/mm2 | ( | 0.6 | × | 0.45 | - | 0.3 | × | 0.3 | )× | 10.00 | ｍ３ | 1.8
伸縮目地 | 目地板 t=10 |  | 0.15 | × | 0.45 | × | 2 |  |  |  |  | ｍ２ | 0.135

## 5-2-7 (2)
算 式 根 拠 と な る 構 造 図
種 別 及 び 細 別 ： |  | 排水工 側溝（両側歩道） Ｕ－１１型 | [9 empty] | 縮尺 | １：３０
図面番号 5-2-7
１０ｍ当たり
名称 | 規格・形状 | 算式 | [9 empty] | 単位 | 数量
基礎材 | RC-40 | ( | ｂ１ | + | 0.05 | )× | 10.0 |  |  |  |  | ｍ２
型枠 |  |  | ｈ１ | × | 4 | × | 10.0 |  |  |  |  | ｍ２
ｺﾝｸﾘｰﾄ | σｃｋ=18N/mm2 | ( | ｂ１ | × | ｈ１ | - | Ｂ | × | Ｈ | - | ｈ2
|  | × | 0.07 | × | 2 | )× | 10.0 |  |  |  |  | ｍ３
伸縮目地
（ｸｯｼｮﾝ材含む） | 目地板 t=10 |  | 0.15 | × | ｈ１ | × | 2 | + | 0.07 | × | 10.0
|  | × | 2 | - | ｈ2 | × | 0.07 | × | 2 |  |  | ｍ２

## 5-2-7材料表(2)
寸 法 表 及 び 材 料 表
種 別 及 び 細 別 ： |  |  | 排水工 側溝（両側歩道） Ｕ－１１型
寸法表
Ｂ×Ｈ | Ｂ | Ｈ | ｂ１ | ｈ１ | ｈ2
300×300 | 300 | 300 | 600 | 450 | 100
300×400 | 300 | 400 | 600 | 550 | 100
300×500 | 300 | 500 | 600 | 650 | 100
400×400 | 400 | 400 | 700 | 550 | 100
400×500 | 400 | 500 | 700 | 650 | 100
500×500 | 500 | 500 | 800 | 650 | 100
500×600 | 500 | 600 | 800 | 750 | 100
500×700 | 500 | 700 | 800 | 850 | 100
600×600 | 600 | 600 | 900 | 750 | 100
600×700 | 600 | 700 | 900 | 850 | 100
700×700 | 700 | 700 | 1000 | 850 | 100
材料表 | [5 empty] | １０ｍ当たり
Ｂ×Ｈ | 基礎材 | 型枠 | コンクリート | 伸縮目地 |  |  | 摘要
| m2 | m2 | m3 | m2
300×300 | 6.5 | 18 | 1.66 | 1.521
300×400 | 6.5 | 22 | 1.96 | 1.551
300×500 | 6.5 | 26 | 2.26 | 1.581
400×400 | 7.5 | 22 | 2.11 | 1.551
400×500 | 7.5 | 26 | 2.41 | 1.581
500×500 | 8.5 | 26 | 2.56 | 1.581
500×600 | 8.5 | 30 | 2.86 | 1.611
500×700 | 8.5 | 34 | 3.16 | 1.641
600×600 | 9.5 | 30 | 3.01 | 1.611
600×700 | 9.5 | 34 | 3.31 | 1.641
700×700 | 10.5 | 34 | 3.46 | 1.641
0

## 5-2-7計算書(2)
算 式 根 拠 と な る 構 造 図
種 別 及 び 細 別 ： |  | 排水工 側溝（両側車道） Ｕ－１１型
300×300
寸法表
[11 empty] | Ｂ | 300
[11 empty] | Ｈ | 300
[11 empty] | ｂ１ | 600
[11 empty] | ｈ１ | 450
[11 empty] | ｈ２ | 100
図面番号 5-2-7
１０ｍ当たり
名称 | 規格・形状 | 算式 | [9 empty] | 単位 | 数量
基礎材 | RC-40 | ( | 0.6 | + | 0.05 | )× | 10.0 |  |  |  |  | ｍ２ | 6.5
型枠 |  |  | 0.45 | × | 4 | × | 10.0 |  |  |  |  | ｍ２ | 18
ｺﾝｸﾘｰﾄ | σｃｋ=18N/mm2 | ( | 0.6 | × | 0.45 | - | 0.3 | × | 0.3 | - | 0.1
|  | × | 0.07 | × | 2 | )× | 10.0 |  |  |  |  | ｍ３ | 1.66
伸縮目地
（ｸｯｼｮﾝ材含む） | 目地板 t=10 |  | 0.15 | × | 0.45 | × | 2 | + | 0.07 | × | 10.0
|  | × | 2 | - | 0.1 | × | 0.07 | × | 2 |  |  | ｍ２ | 1.521