## 6-1（Aタイプ)
算 式 根 拠 と な る 構 造 図
種 別 及 び 細 別 ： |  | 土留工 車道部（ＲＷ） 重力式コンクリート擁壁
１０ｍ当たり
名称 | 規格・形状 | 算式 | [9 empty] | 単位 | 数量
基礎材 | RC-40 | ( | ｂ | + | 0.1 | × | ２ | )× | 10 |  |  | ｍ２
型枠 |  | ( | H | + | ｃ | )× | 10 |  |  |  |  | ｍ２
ｺﾝｸﾘｰﾄ | σｃｋ=18N/mm2 | ( | 0.4 | + | ｂ | )× | H | × | 1/2 | × | 10 | ｍ３
伸縮目地 | 目地板 t=10 | ( | 0.4 | + | ｂ | )× | H | × | 1/2 |  |  | ｍ２
水抜パイプ |  | {( | H | - | 0.8 | )× | n | + | 0.4 | }× | 10
|  | / | 5 | [8 empty] | ｍ

## RW1～RW16(Aタイプ)材料表
寸 法 表 及 び 材 料 表
種 別 及 び 細 別 ： |  |  | 土留工 車道部（ＲＷ1） 重力式コンクリート擁壁 H=1000～500
寸法表
擁壁高 | Ｈ | ｂ | ｎ |  | ｃ
1000 | 1000 | 800 | 1 : | 0.4 | 1077.033
900 | 900 | 760 | 1 : | 0.4 | 969.3297
800 | 800 | 720 | 1 : | 0.4 | 861.6264
700 | 700 | 680 | 1 : | 0.4 | 753.9231
600 | 600 | 640 | 1 : | 0.4 | 646.2198
500 | 500 | 600 | 1 : | 0.4 | 538.5165
材料表 | [6 empty] | １０ｍ当たり
擁壁高 | 基礎材 | 型枠 | コンクリート |  | 伸縮目地 | 水抜パイプ |  | 摘要
| m2 | m2 | m3 |  | m2 | m
1000 | 10 | 20.7703 | 6 |  | 0.6
900 | 9.6 | 18.6933 | 5.22 |  | 0.522
800 | 9.2 | 16.6163 | 4.48 |  | 0.448
700 | 8.8 | 14.5392 | 3.78 |  | 0.378
600 | 8.4 | 12.4622 | 3.12 |  | 0.312
500 | 8 | 10.3852 | 2.5 |  | 0.25
寸 法 表 及 び 材 料 表
種 別 及 び 細 別 ： |  |  | 土留工 車道部（ＲＷ2） 重力式コンクリート擁壁 H=1000～500
寸法表
擁壁高 | Ｈ | ｂ | ｎ |  | ｃ
1000 | 1000 | 900 | 1 : | 0.5 | 1118.034
900 | 900 | 850 | 1 : | 0.5 | 1006.2306
800 | 800 | 800 | 1 : | 0.5 | 894.4272
700 | 700 | 750 | 1 : | 0.5 | 782.6238
600 | 600 | 700 | 1 : | 0.5 | 670.8204
500 | 500 | 650 | 1 : | 0.5 | 559.017
材料表 | [6 empty] | １０ｍ当たり
擁壁高 | 基礎材 | 型枠 | コンクリート |  | 伸縮目地 | 水抜パイプ |  | 摘要
| m2 | m2 | m3 |  | m2 | m
1000 | 11 | 21.1803 | 6.5 |  | 0.65
900 | 10.5 | 19.0623 | 5.625 |  | 0.5625
800 | 10 | 16.9443 | 4.8 |  | 0.48
700 | 9.5 | 14.8262 | 4.025 |  | 0.4025
600 | 9 | 12.7082 | 3.3 |  | 0.33
500 | 8.5 | 10.5902 | 2.625 |  | 0.2625
寸 法 表 及 び 材 料 表
種 別 及 び 細 別 ： |  |  | 土留工 車道部（ＲＷ3） 重力式コンクリート擁壁 H=1000～500
寸法表
擁壁高 | Ｈ | ｂ | ｎ |  | ｃ
1000 | 1000 | 1000 | 1 : | 0.6 | 1166.1904
900 | 900 | 940 | 1 : | 0.6 | 1049.5713
800 | 800 | 880 | 1 : | 0.6 | 932.9523
700 | 700 | 820 | 1 : | 0.6 | 816.3333
600 | 600 | 760 | 1 : | 0.6 | 699.7142
500 | 500 | 700 | 1 : | 0.6 | 583.0952
材料表 | [6 empty] | １０ｍ当たり
擁壁高 | 基礎材 | 型枠 | コンクリート |  | 伸縮目地 | 水抜パイプ |  | 摘要
| m2 | m2 | m3 |  | m2 | m
1000 | 12 | 21.6619 | 7 |  | 0.7
900 | 11.4 | 19.4957 | 6.03 |  | 0.603
800 | 10.8 | 17.3295 | 5.12 |  | 0.512
700 | 10.2 | 15.1633 | 4.27 |  | 0.427
600 | 9.6 | 12.9971 | 3.48 |  | 0.348
500 | 9 | 10.831 | 2.75 |  | 0.275
寸 法 表 及 び 材 料 表
種 別 及 び 細 別 ： |  |  | 土留工 車道部（ＲＷ4） 重力式コンクリート擁壁 H=1000～500
寸法表
擁壁高 | Ｈ | ｂ | ｎ |  | ｃ
1000 | 1000 | 1150 | 1 : | 0.75 | 1250
900 | 900 | 1075 | 1 : | 0.75 | 1125
800 | 800 | 1000 | 1 : | 0.75 | 1000
700 | 700 | 925 | 1 : | 0.75 | 875
600 | 600 | 850 | 1 : | 0.75 | 750
500 | 500 | 775 | 1 : | 0.75 | 625
材料表 | [6 empty] | １０ｍ当たり
擁壁高 | 基礎材 | 型枠 | コンクリート |  | 伸縮目地 | 水抜パイプ |  | 摘要
| m2 | m2 | m3 |  | m2 | m
1000 | 13.5 | 22.5 | 7.75 |  | 0.775
900 | 12.75 | 20.25 | 6.6375 |  | 0.66375
800 | 12 | 18 | 5.6 |  | 0.56
700 | 11.25 | 15.75 | 4.6375 |  | 0.46375
600 | 10.5 | 13.5 | 3.75 |  | 0.375
500 | 9.75 | 11.25 | 2.9375 |  | 0.29375
寸 法 表 及 び 材 料 表
種 別 及 び 細 別 ： |  |  | 土留工 車道部（ＲＷ5） 重力式コンクリート擁壁 H=1500～500
寸法表
擁壁高 | Ｈ | ｂ | ｎ |  | ｃ
1500 | 1500 | 1050 | 1 : | 0.43333 | 1634.7783
1400 | 1400 | 1006.6667 | 1 : | 0.43333 | 1525.7931
1300 | 1300 | 963.3333 | 1 : | 0.43333 | 1416.8078
1200 | 1200 | 920 | 1 : | 0.43333 | 1307.8226
1100 | 1100 | 876.6667 | 1 : | 0.43333 | 1198.8374
1000 | 1000 | 833.3333 | 1 : | 0.43333 | 1089.8522
900 | 900 | 790 | 1 : | 0.43333 | 980.867
800 | 800 | 746.6667 | 1 : | 0.43333 | 871.8817
700 | 700 | 703.3333 | 1 : | 0.43333 | 762.8965
600 | 600 | 660 | 1 : | 0.43333 | 653.9113
500 | 500 | 616.6667 | 1 : | 0.43333 | 544.9261
材料表 | [6 empty] | １０ｍ当たり
擁壁高 | 基礎材 | 型枠 | コンクリート |  | 伸縮目地 | 水抜パイプ |  | 摘要
| m2 | m2 | m3 |  | m2 | m
1500 | 12.5 | 31.3478 | 10.875 |  | 1.0875 | 1.4067
1400 | 12.0667 | 29.2579 | 9.8467 |  | 0.98467
1300 | 11.6333 | 27.1681 | 8.8617 |  | 0.88617
1200 | 11.2 | 25.0782 | 7.92 |  | 0.792
1100 | 10.7667 | 22.9884 | 7.0217 |  | 0.70217
1000 | 10.3333 | 20.8985 | 6.1667 |  | 0.61667
900 | 9.9 | 18.8087 | 5.355 |  | 0.5355
800 | 9.4667 | 16.7188 | 4.5867 |  | 0.45867
700 | 9.0333 | 14.629 | 3.8617 |  | 0.38617
600 | 8.6 | 12.5391 | 3.18 |  | 0.318
500 | 8.1667 | 10.4493 | 2.5417 |  | 0.25417
寸 法 表 及 び 材 料 表
種 別 及 び 細 別 ： |  |  | 土留工 車道部（ＲＷ6) 重力式コンクリート擁壁 H=1500～500
寸法表
擁壁高 | Ｈ | ｂ | ｎ |  | ｃ
1500 | 1500 | 1200 | 1 : | 0.53333 | 1700
1400 | 1400 | 1146.6667 | 1 : | 0.53333 | 1586.6667
1300 | 1300 | 1093.3333 | 1 : | 0.53333 | 1473.3333
1200 | 1200 | 1040 | 1 : | 0.53333 | 1360
1100 | 1100 | 986.6667 | 1 : | 0.53333 | 1246.6667
1000 | 1000 | 933.3333 | 1 : | 0.53333 | 1133.3333
900 | 900 | 880 | 1 : | 0.53333 | 1020
800 | 800 | 826.6667 | 1 : | 0.53333 | 906.6667
700 | 700 | 773.3333 | 1 : | 0.53333 | 793.3333
600 | 600 | 720 | 1 : | 0.53333 | 680
500 | 500 | 666.6667 | 1 : | 0.53333 | 566.6667
材料表 | [6 empty] | １０ｍ当たり
擁壁高 | 基礎材 | 型枠 | コンクリート |  | 伸縮目地 | 水抜パイプ |  | 摘要
| m2 | m2 | m3 |  | m2 | m
1500 | 14 | 32 | 12 |  | 1.2 | 1.5467
1400 | 13.4667 | 29.8667 | 10.8267 |  | 1.0827
1300 | 12.9333 | 27.7333 | 9.7067 |  | 0.97067
1200 | 12.4 | 25.6 | 8.64 |  | 0.864
1100 | 11.8667 | 23.4667 | 7.6267 |  | 0.76267
1000 | 11.3333 | 21.3333 | 6.6667 |  | 0.66667
900 | 10.8 | 19.2 | 5.76 |  | 0.576
800 | 10.2667 | 17.0667 | 4.9067 |  | 0.49067
700 | 9.7333 | 14.9333 | 4.1067 |  | 0.41067
600 | 9.2 | 12.8 | 3.36 |  | 0.336
500 | 8.6667 | 10.6667 | 2.6667 |  | 0.26667
寸 法 表 及 び 材 料 表
種 別 及 び 細 別 ： |  |  | 土留工 車道部（ＲＷ7) 重力式コンクリート擁壁 H=1500～500
寸法表
擁壁高 | Ｈ | ｂ | ｎ |  | ｃ
1500 | 1500 | 1350 | 1 : | 0.63333 | 1775.5281
1400 | 1400 | 1286.6667 | 1 : | 0.63333 | 1657.1596
1300 | 1300 | 1223.3333 | 1 : | 0.63333 | 1538.791
1200 | 1200 | 1160 | 1 : | 0.63333 | 1420.4225
1100 | 1100 | 1096.6667 | 1 : | 0.63333 | 1302.0539
1000 | 1000 | 1033.3333 | 1 : | 0.63333 | 1183.6854
900 | 900 | 970 | 1 : | 0.63333 | 1065.3169
800 | 800 | 906.6667 | 1 : | 0.63333 | 946.9483
700 | 700 | 843.3333 | 1 : | 0.63333 | 828.5798
600 | 600 | 780 | 1 : | 0.63333 | 710.2112
500 | 500 | 716.6667 | 1 : | 0.63333 | 591.8427
材料表 | [6 empty] | １０ｍ当たり
擁壁高 | 基礎材 | 型枠 | コンクリート |  | 伸縮目地 | 水抜パイプ |  | 摘要
| m2 | m2 | m3 |  | m2 | m
1500 | 15.5 | 32.7553 | 13.125 |  | 1.3125 | 1.6867
1400 | 14.8667 | 30.5716 | 11.8067 |  | 1.1807
1300 | 14.2333 | 28.3879 | 10.5517 |  | 1.0552
1200 | 13.6 | 26.2042 | 9.36 |  | 0.936
1100 | 12.9667 | 24.0205 | 8.2317 |  | 0.82317
1000 | 12.3333 | 21.8369 | 7.1667 |  | 0.71667
900 | 11.7 | 19.6532 | 6.165 |  | 0.6165
800 | 11.0667 | 17.4695 | 5.2267 |  | 0.52267
700 | 10.4333 | 15.2858 | 4.3517 |  | 0.43517
600 | 9.8 | 13.1021 | 3.54 |  | 0.354
500 | 9.1667 | 10.9184 | 2.7917 |  | 0.27917
寸 法 表 及 び 材 料 表
種 別 及 び 細 別 ： |  |  | 土留工 車道部（ＲＷ8) 重力式コンクリート擁壁 H=1500～500
寸法表
擁壁高 | Ｈ | ｂ | ｎ |  | ｃ
1500 | 1500 | 1550 | 1 : | 0.76667 | 1890.1058
1400 | 1400 | 1473.3333 | 1 : | 0.76667 | 1764.0988
1300 | 1300 | 1396.6667 | 1 : | 0.76667 | 1638.0917
1200 | 1200 | 1320 | 1 : | 0.76667 | 1512.0847
1100 | 1100 | 1243.3333 | 1 : | 0.76667 | 1386.0776
1000 | 1000 | 1166.6667 | 1 : | 0.76667 | 1260.0705
900 | 900 | 1090 | 1 : | 0.76667 | 1134.0635
800 | 800 | 1013.3333 | 1 : | 0.76667 | 1008.0564
700 | 700 | 936.6667 | 1 : | 0.76667 | 882.0494
600 | 600 | 860 | 1 : | 0.76667 | 756.0423
500 | 500 | 783.3333 | 1 : | 0.76667 | 630.0353
材料表 | [6 empty] | １０ｍ当たり
擁壁高 | 基礎材 | 型枠 | コンクリート |  | 伸縮目地 | 水抜パイプ |  | 摘要
| m2 | m2 | m3 |  | m2 | m
1500 | 17.5 | 33.9011 | 14.625 |  | 1.4625 | 1.8733
1400 | 16.7333 | 31.641 | 13.1133 |  | 1.3113
1300 | 15.9667 | 29.3809 | 11.6783 |  | 1.1678
1200 | 15.2 | 27.1208 | 10.32 |  | 1.032
1100 | 14.4333 | 24.8608 | 9.0383 |  | 0.90383
1000 | 13.6667 | 22.6007 | 7.8333 |  | 0.78333
900 | 12.9 | 20.3406 | 6.705 |  | 0.6705
800 | 12.1333 | 18.0806 | 5.6533 |  | 0.56533
700 | 11.3667 | 15.8205 | 4.6783 |  | 0.46783
600 | 10.6 | 13.5604 | 3.78 |  | 0.378
500 | 9.8333 | 11.3004 | 2.9583 |  | 0.29583
寸 法 表 及 び 材 料 表
種 別 及 び 細 別 ： |  |  | 土留工 車道部（ＲＷ9) 重力式コンクリート擁壁 H=2000～1000
寸法表
擁壁高 | Ｈ | ｂ | ｎ |  | ｃ
2000 | 2000 | 1450 | 1 : | 0.525 | 2258.8714
1900 | 1900 | 1397.5 | 1 : | 0.525 | 2145.9278
1800 | 1800 | 1345 | 1 : | 0.525 | 2032.9843
1700 | 1700 | 1292.5 | 1 : | 0.525 | 1920.0407
1600 | 1600 | 1240 | 1 : | 0.525 | 1807.0971
1500 | 1500 | 1187.5 | 1 : | 0.525 | 1694.1535
1400 | 1400 | 1135 | 1 : | 0.525 | 1581.21
1300 | 1300 | 1082.5 | 1 : | 0.525 | 1468.2664
1200 | 1200 | 1030 | 1 : | 0.525 | 1355.3228
1100 | 1100 | 977.5 | 1 : | 0.525 | 1242.3793
1000 | 1000 | 925 | 1 : | 0.525 | 1129.4357
材料表 | [6 empty] | １０ｍ当たり
擁壁高 | 基礎材 | 型枠 | コンクリート |  | 伸縮目地 | 水抜パイプ |  | 摘要
| m2 | m2 | m3 |  | m2 | m
2000 | 16.5 | 42.5887 | 18.5 |  | 1.85 | 2.06
1900 | 15.975 | 40.4593 | 17.0763 |  | 1.7076 | 1.955
1800 | 15.45 | 38.3298 | 15.705 |  | 1.5705 | 1.85
1700 | 14.925 | 36.2004 | 14.3863 |  | 1.4386 | 1.745
1600 | 14.4 | 34.071 | 13.12 |  | 1.312 | 1.64
1500 | 13.875 | 31.9415 | 11.9062 |  | 1.1906 | 1.535
1400 | 13.35 | 29.8121 | 10.745 |  | 1.0745
1300 | 12.825 | 27.6827 | 9.6363 |  | 0.96362
1200 | 12.3 | 25.5532 | 8.58 |  | 0.858
1100 | 11.775 | 23.4238 | 7.5762 |  | 0.75762
1000 | 11.25 | 21.2944 | 6.625 |  | 0.6625
寸 法 表 及 び 材 料 表
種 別 及 び 細 別 ： |  |  | 土留工 車道部（ＲＷ10) 重力式コンクリート擁壁 H=2000～1000
寸法表
擁壁高 | Ｈ | ｂ | ｎ |  | ｃ
2000 | 2000 | 1700 | 1 : | 0.65 | 2385.3721
1900 | 1900 | 1635 | 1 : | 0.65 | 2266.1035
1800 | 1800 | 1570 | 1 : | 0.65 | 2146.8349
1700 | 1700 | 1505 | 1 : | 0.65 | 2027.5663
1600 | 1600 | 1440 | 1 : | 0.65 | 1908.2977
1500 | 1500 | 1375 | 1 : | 0.65 | 1789.0291
1400 | 1400 | 1310 | 1 : | 0.65 | 1669.7605
1300 | 1300 | 1245 | 1 : | 0.65 | 1550.4919
1200 | 1200 | 1180 | 1 : | 0.65 | 1431.2233
1100 | 1100 | 1115 | 1 : | 0.65 | 1311.9546
1000 | 1000 | 1050 | 1 : | 0.65 | 1192.686
材料表 | [6 empty] | １０ｍ当たり
擁壁高 | 基礎材 | 型枠 | コンクリート |  | 伸縮目地 | 水抜パイプ |  | 摘要
| m2 | m2 | m3 |  | m2 | m
2000 | 19 | 43.8537 | 21 |  | 2.1 | 2.36
1900 | 18.35 | 41.661 | 19.3325 |  | 1.9332 | 2.23
1800 | 17.7 | 39.4683 | 17.73 |  | 1.773 | 2.1
1700 | 17.05 | 37.2757 | 16.1925 |  | 1.6193 | 1.97
1600 | 16.4 | 35.083 | 14.72 |  | 1.472 | 1.84
1500 | 15.75 | 32.8903 | 13.3125 |  | 1.3313 | 1.71
1400 | 15.1 | 30.6976 | 11.97 |  | 1.197
1300 | 14.45 | 28.5049 | 10.6925 |  | 1.0693
1200 | 13.8 | 26.3122 | 9.48 |  | 0.948
1100 | 13.15 | 24.1195 | 8.3325 |  | 0.83325
1000 | 12.5 | 21.9269 | 7.25 |  | 0.725
寸 法 表 及 び 材 料 表
種 別 及 び 細 別 ： |  |  | 土留工 車道部（ＲＷ11) 重力式コンクリート擁壁 H=2000～1000
寸法表
擁壁高 | Ｈ | ｂ | ｎ |  | ｃ
2000 | 2000 | 1900 | 1 : | 0.75 | 2500
1900 | 1900 | 1825 | 1 : | 0.75 | 2375
1800 | 1800 | 1750 | 1 : | 0.75 | 2250
1700 | 1700 | 1675 | 1 : | 0.75 | 2125
1600 | 1600 | 1600 | 1 : | 0.75 | 2000
1500 | 1500 | 1525 | 1 : | 0.75 | 1875
1400 | 1400 | 1450 | 1 : | 0.75 | 1750
1300 | 1300 | 1375 | 1 : | 0.75 | 1625
1200 | 1200 | 1300 | 1 : | 0.75 | 1500
1100 | 1100 | 1225 | 1 : | 0.75 | 1375
1000 | 1000 | 1150 | 1 : | 0.75 | 1250
材料表 | [6 empty] | １０ｍ当たり
擁壁高 | 基礎材 | 型枠 | コンクリート |  | 伸縮目地 | 水抜パイプ |  | 摘要
| m2 | m2 | m3 |  | m2 | m
2000 | 21 | 45 | 23 |  | 2.3 | 2.6
1900 | 20.25 | 42.75 | 21.1375 |  | 2.1138 | 2.45
1800 | 19.5 | 40.5 | 19.35 |  | 1.935 | 2.3
1700 | 18.75 | 38.25 | 17.6375 |  | 1.7637 | 2.15
1600 | 18 | 36 | 16 |  | 1.6 | 2
1500 | 17.25 | 33.75 | 14.4375 |  | 1.4438 | 1.85
1400 | 16.5 | 31.5 | 12.95 |  | 1.295
1300 | 15.75 | 29.25 | 11.5375 |  | 1.1538
1200 | 15 | 27 | 10.2 |  | 1.02
1100 | 14.25 | 24.75 | 8.9375 |  | 0.89375
1000 | 13.5 | 22.5 | 7.75 |  | 0.775
寸 法 表 及 び 材 料 表
種 別 及 び 細 別 ： |  |  | 土留工 車道部（ＲＷ12) 重力式コンクリート擁壁 H=2500～1500
寸法表
擁壁高 | Ｈ | ｂ | ｎ |  | ｃ
2500 | 2500 | 1750 | 1 : | 0.54 | 2841.2145
2400 | 2400 | 1696 | 1 : | 0.54 | 2727.5659
2300 | 2300 | 1642 | 1 : | 0.54 | 2613.9174
2200 | 2200 | 1588 | 1 : | 0.54 | 2500.2688
2100 | 2100 | 1534 | 1 : | 0.54 | 2386.6202
2000 | 2000 | 1480 | 1 : | 0.54 | 2272.9716
1900 | 1900 | 1426 | 1 : | 0.54 | 2159.323
1800 | 1800 | 1372 | 1 : | 0.54 | 2045.6745
1700 | 1700 | 1318 | 1 : | 0.54 | 1932.0259
1600 | 1600 | 1264 | 1 : | 0.54 | 1818.3773
1500 | 1500 | 1210 | 1 : | 0.54 | 1704.7287
材料表 | [6 empty] | １０ｍ当たり
擁壁高 | 基礎材 | 型枠 | コンクリート |  | 伸縮目地 | 水抜パイプ |  | 摘要
| m2 | m2 | m3 |  | m2 | m
2500 | 19.5 | 53.4121 | 26.875 |  | 2.6875 | 2.636
2400 | 18.96 | 51.2757 | 25.152 |  | 2.5152 | 2.528
2300 | 18.42 | 49.1392 | 23.483 |  | 2.3483 | 2.42
2200 | 17.88 | 47.0027 | 21.868 |  | 2.1868 | 2.312
2100 | 17.34 | 44.8662 | 20.307 |  | 2.0307 | 2.204
2000 | 16.8 | 42.7297 | 18.8 |  | 1.88 | 2.096
1900 | 16.26 | 40.5932 | 17.347 |  | 1.7347 | 1.988
1800 | 15.72 | 38.4567 | 15.948 |  | 1.5948 | 1.88
1700 | 15.18 | 36.3203 | 14.603 |  | 1.4603 | 1.772
1600 | 14.64 | 34.1838 | 13.312 |  | 1.3312 | 1.664
1500 | 14.1 | 32.0473 | 12.075 |  | 1.2075 | 1.556
寸 法 表 及 び 材 料 表
種 別 及 び 細 別 ： |  |  | 土留工 車道部（ＲＷ13) 重力式コンクリート擁壁 H=2500～1500
寸法表
擁壁高 | Ｈ | ｂ | ｎ |  | ｃ
2500 | 2500 | 2050 | 1 : | 0.66 | 2995.4132
2400 | 2400 | 1984 | 1 : | 0.66 | 2875.5966
2300 | 2300 | 1918 | 1 : | 0.66 | 2755.7801
2200 | 2200 | 1852 | 1 : | 0.66 | 2635.9636
2100 | 2100 | 1786 | 1 : | 0.66 | 2516.1471
2000 | 2000 | 1720 | 1 : | 0.66 | 2396.3305
1900 | 1900 | 1654 | 1 : | 0.66 | 2276.514
1800 | 1800 | 1588 | 1 : | 0.66 | 2156.6975
1700 | 1700 | 1522 | 1 : | 0.66 | 2036.8809
1600 | 1600 | 1456 | 1 : | 0.66 | 1917.0644
1500 | 1500 | 1390 | 1 : | 0.66 | 1797.2479
材料表 | [6 empty] | １０ｍ当たり
擁壁高 | 基礎材 | 型枠 | コンクリート |  | 伸縮目地 | 水抜パイプ |  | 摘要
| m2 | m2 | m3 |  | m2 | m
2500 | 22.5 | 54.9541 | 30.625 |  | 3.0625 | 3.044
2400 | 21.84 | 52.756 | 28.608 |  | 2.8608 | 2.912
2300 | 21.18 | 50.5578 | 26.657 |  | 2.6657 | 2.78
2200 | 20.52 | 48.3596 | 24.772 |  | 2.4772 | 2.648
2100 | 19.86 | 46.1615 | 22.953 |  | 2.2953 | 2.516
2000 | 19.2 | 43.9633 | 21.2 |  | 2.12 | 2.384
1900 | 18.54 | 41.7651 | 19.513 |  | 1.9513 | 2.252
1800 | 17.88 | 39.567 | 17.892 |  | 1.7892 | 2.12
1700 | 17.22 | 37.3688 | 16.337 |  | 1.6337 | 1.988
1600 | 16.56 | 35.1706 | 14.848 |  | 1.4848 | 1.856
1500 | 15.9 | 32.9725 | 13.425 |  | 1.3425 | 1.724
寸 法 表 及 び 材 料 表
種 別 及 び 細 別 ： |  |  | 土留工 車道部（ＲＷ15) 重力式コンクリート擁壁 H=3000～1500
寸法表
擁壁高 | Ｈ | ｂ | ｎ |  | ｃ
3000 | 3000 | 2100 | 1 : | 0.56667 | 3448.1879
2900 | 2900 | 2043.3333 | 1 : | 0.56667 | 3333.2483
2800 | 2800 | 1986.6667 | 1 : | 0.56667 | 3218.3087
2700 | 2700 | 1930 | 1 : | 0.56667 | 3103.3691
2600 | 2600 | 1873.3333 | 1 : | 0.56667 | 2988.4295
2500 | 2500 | 1816.6667 | 1 : | 0.56667 | 2873.4899
2400 | 2400 | 1760 | 1 : | 0.56667 | 2758.5503
2300 | 2300 | 1703.3333 | 1 : | 0.56667 | 2643.6107
2200 | 2200 | 1646.6667 | 1 : | 0.56667 | 2528.6711
2100 | 2100 | 1590 | 1 : | 0.56667 | 2413.7316
2000 | 2000 | 1533.3333 | 1 : | 0.56667 | 2298.792
1900 | 1900 | 1476.6667 | 1 : | 0.56667 | 2183.8524
1800 | 1800 | 1420 | 1 : | 0.56667 | 2068.9128
1700 | 1700 | 1363.3333 | 1 : | 0.56667 | 1953.9732
1600 | 1600 | 1306.6667 | 1 : | 0.56667 | 1839.0336
1500 | 1500 | 1250 | 1 : | 0.56667 | 1724.094
材料表 | [6 empty] | １０ｍ当たり
擁壁高 | 基礎材 | 型枠 | コンクリート |  | 伸縮目地 | 水抜パイプ |  | 摘要
| m2 | m2 | m3 |  | m2 | m
3000 | 23 | 64.4819 | 37.5 |  | 3.75 | 3.2933
2900 | 22.4333 | 62.3325 | 35.4283 |  | 3.5428 | 3.18
2800 | 21.8667 | 60.1831 | 33.4133 |  | 3.3413 | 3.0667
2700 | 21.3 | 58.0337 | 31.455 |  | 3.1455 | 2.9533
2600 | 20.7333 | 55.8843 | 29.5533 |  | 2.9553 | 2.84
2500 | 20.1667 | 53.7349 | 27.7083 |  | 2.7708 | 2.7267
2400 | 19.6 | 51.5855 | 25.92 |  | 2.592 | 2.6133
2300 | 19.0333 | 49.4361 | 24.1883 |  | 2.4188 | 2.5
2200 | 18.4667 | 47.2867 | 22.5133 |  | 2.2513 | 2.3867
2100 | 17.9 | 45.1373 | 20.895 |  | 2.0895 | 2.2733
2000 | 17.3333 | 42.9879 | 19.3333 |  | 1.9333 | 2.16
1900 | 16.7667 | 40.8385 | 17.8283 |  | 1.7828 | 2.0467
1800 | 16.2 | 38.6891 | 16.38 |  | 1.638 | 1.9333
1700 | 15.6333 | 36.5397 | 14.9883 |  | 1.4988 | 1.82
1600 | 15.0667 | 34.3903 | 13.6533 |  | 1.3653 | 1.7067
1500 | 14.5 | 32.2409 | 12.375 |  | 1.2375 | 1.5933
寸 法 表 及 び 材 料 表
種 別 及 び 細 別 ： |  |  | 土留工 車道部（ＲＷ16) 重力式コンクリート擁壁 H=3000～1500
寸法表
擁壁高 | Ｈ | ｂ | ｎ |  | ｃ
3000 | 3000 | 2400 | 1 : | 0.66667 | 3605.5513
2900 | 2900 | 2333.3333 | 1 : | 0.66667 | 3485.3662
2800 | 2800 | 2266.6667 | 1 : | 0.66667 | 3365.1812
2700 | 2700 | 2200 | 1 : | 0.66667 | 3244.9961
2600 | 2600 | 2133.3333 | 1 : | 0.66667 | 3124.8111
2500 | 2500 | 2066.6667 | 1 : | 0.66667 | 3004.6261
2400 | 2400 | 2000 | 1 : | 0.66667 | 2884.441
2300 | 2300 | 1933.3333 | 1 : | 0.66667 | 2764.256
2200 | 2200 | 1866.6667 | 1 : | 0.66667 | 2644.0709
2100 | 2100 | 1800 | 1 : | 0.66667 | 2523.8859
2000 | 2000 | 1733.3333 | 1 : | 0.66667 | 2403.7009
1900 | 1900 | 1666.6667 | 1 : | 0.66667 | 2283.5158
1800 | 1800 | 1600 | 1 : | 0.66667 | 2163.3308
1700 | 1700 | 1533.3333 | 1 : | 0.66667 | 2043.1457
1600 | 1600 | 1466.6667 | 1 : | 0.66667 | 1922.9607
1500 | 1500 | 1400 | 1 : | 0.66667 | 1802.7756
材料表 | [6 empty] | １０ｍ当たり
擁壁高 | 基礎材 | 型枠 | コンクリート |  | 伸縮目地 | 水抜パイプ |  | 摘要
| m2 | m2 | m3 |  | m2 | m
3000 | 26 | 66.0555 | 42 |  | 4.2 | 3.7333
2900 | 25.3333 | 63.8537 | 39.6333 |  | 3.9633 | 3.6
2800 | 24.6667 | 61.6518 | 37.3333 |  | 3.7333 | 3.4667
2700 | 24 | 59.45 | 35.1 |  | 3.51 | 3.3333
2600 | 23.3333 | 57.2481 | 32.9333 |  | 3.2933 | 3.2
2500 | 22.6667 | 55.0463 | 30.8333 |  | 3.0833 | 3.0667
2400 | 22 | 52.8444 | 28.8 |  | 2.88 | 2.9333
2300 | 21.3333 | 50.6426 | 26.8333 |  | 2.6833 | 2.8
2200 | 20.6667 | 48.4407 | 24.9333 |  | 2.4933 | 2.6667
2100 | 20 | 46.2389 | 23.1 |  | 2.31 | 2.5333
2000 | 19.3333 | 44.037 | 21.3333 |  | 2.1333 | 2.4
1900 | 18.6667 | 41.8352 | 19.6333 |  | 1.9633 | 2.2667
1800 | 18 | 39.6333 | 18 |  | 1.8 | 2.1333
1700 | 17.3333 | 37.4315 | 16.4333 |  | 1.6433 | 2
1600 | 16.6667 | 35.2296 | 14.9333 |  | 1.4933 | 1.8667
1500 | 16 | 33.0278 | 13.5 |  | 1.35 | 1.7333

## 6-1(Aタイプ)計算書
算 式 根 拠 と な る 構 造 図
種 別 及 び 細 別 ： |  | 土留工 車道部（ＲＷ） 重力式コンクリート擁壁
[11 empty] | 形 式 | RW1
[11 empty] | 擁壁高 | 800
寸法表
[11 empty] | Ｈ | 800
[11 empty] | ｂ | 720
[11 empty] | ｎ | 0.4
[11 empty] | ｃ | 861.6264
１０ｍ当たり
名称 | 規格・形状 | 算式 | [9 empty] | 単位 | 数量
基礎材 | RC-40 | ( | 0.72 | + | 0.1 | × | 2 | )× | 10 |  |  | ｍ２ | 9.2
型枠 |  | ( | 0.8 | + | 0.86163 | )× | 10 |  |  |  |  | ｍ２ | 16.6163
ｺﾝｸﾘｰﾄ | σｃｋ=18N/mm2 | ( | 0.4 | + | 0.72 | )× | 0.8 | × | 1/2 | × | 10 | ｍ３ | 4.48
伸縮目地 | 目地板 t=10 | ( | 0.4 | + | 0.72 | )× | 0.8 | × | 1/2 |  |  | ｍ２ | 0.448
水抜パイプ

## 6-1(Bタイプ RW14)
算 式 根 拠 と な る 構 造 図
種 別 及 び 細 別 ： |  | 土留工 車道部（ＲＷ14） 重力式コンクリート擁壁 H=2500～1500
図面番号 6-1-9
１０ｍ当たり
名称 | 規格・形状 | 算式 | [10 empty] | 単位 | 数量
基礎材 | RC-40 | ( | ｂ | + | 0.1 | × | 2 | )× | 10 |  |  |  | ｍ２
型枠 |  | ( | H | + | ｃ | + | h1 | )× | 10 |  |  |  | ｍ２
ｺﾝｸﾘｰﾄ | σｃｋ=18N/mm2 | [ { | 0.4 | +( | ｂ | - | b1 | )}×( | H | - | h1 | )
|  | × | 1/2 | + | ｂ | × | h1 | ]× | 10 |  |  |  | ｍ３
伸縮目地 | 目地板 t=10 | { | 0.4 | +( | ｂ | - | b1 | )}×( | H | - | h1 | )
|  | × | 1/2 | + | ｂ | × | h1 | [5 empty] | ｍ
水抜パイプ |  | {( | H | - | 0.8 | )× | n | + | 0.4 | }× | 10
|  | / | 5 | [9 empty] | ｍ
鉄筋 | D１３ |  | 鉄筋材料表より | [9 empty] | kｇ

## RW14材料表
寸 法 表 及 び 材 料 表
種 別 及 び 細 別 ： |  |  | 土留工 車道部（ＲＷ14) 重力式コンクリート擁壁 H=2500～1500
寸法表
擁壁高 | Ｈ | ｂ | ｎ |  | ｈ１ | ｂ１ | ｃ
2500 | 2500 | 2700 | 1 : | 0.5 | 700 | 1400 | 2012.4612
2400 | 2400 | 2620 | 1 : | 0.5 | 700 | 1370 | 1900.6578
2300 | 2300 | 2540 | 1 : | 0.5 | 700 | 1340 | 1788.8544
2200 | 2200 | 2460 | 1 : | 0.5 | 700 | 1310 | 1677.051
2100 | 2100 | 2380 | 1 : | 0.5 | 700 | 1280 | 1565.2476
2000 | 2000 | 2300 | 1 : | 0.5 | 700 | 1250 | 1453.4442
1900 | 1900 | 2220 | 1 : | 0.5 | 700 | 1220 | 1341.6408
1800 | 1800 | 2140 | 1 : | 0.5 | 700 | 1190 | 1229.8374
1700 | 1700 | 2060 | 1 : | 0.5 | 700 | 1160 | 1118.034
1600 | 1600 | 1980 | 1 : | 0.5 | 700 | 1130 | 1006.2306
1500 | 1500 | 1900 | 1 : | 0.5 | 700 | 1100 | 894.4272
材料表 | [7 empty] | １０ｍ当たり
擁壁高 | 基礎材 | 型枠 | コンクリート |  | 伸縮目地 | 水抜パイプ | 鉄筋 |  | 摘要
| m2 | m2 | m3 |  | m2 | m | kg
2500 | 29 | 52.1246 | 34.2 |  | 3.42 | 2.5 | 177.6
2400 | 28.2 | 50.0066 | 32.365 |  | 3.2365 | 2.4 | 176.4
2300 | 27.4 | 47.8885 | 30.58 |  | 3.058 | 2.3 | 175.2
2200 | 26.6 | 45.7705 | 28.845 |  | 2.8845 | 2.2 | 174
2100 | 25.8 | 43.6525 | 27.16 |  | 2.716 | 2.1 | 172.8
2000 | 25 | 41.5344 | 25.525 |  | 2.5525 | 2 | 171.6
1900 | 24.2 | 39.4164 | 23.94 |  | 2.394 | 1.9 | 160.4
1800 | 23.4 | 37.2984 | 22.405 |  | 2.2405 | 1.8 | 159.2
1700 | 22.6 | 35.1803 | 20.92 |  | 2.092 | 1.7 | 158
1600 | 21.8 | 33.0623 | 19.485 |  | 1.9485 | 1.6 | 156.8
1500 | 21 | 30.9443 | 18.1 |  | 1.81 | 1.5 | 155.6
0 |  |  | 0

## 6-1(Bタイプ RW14)計算書
算 式 根 拠 と な る 構 造 図
種 別 及 び 細 別 ： |  | 土留工 車道部（ＲＷ14） 重力式コンクリート擁壁 H=2500～1500
[11 empty] | 形 式 |  | RW14
[11 empty] | 擁壁高 |  | 2500
寸法表
[11 empty] | Ｈ |  | 2500
[11 empty] | ｂ |  | 2700
[11 empty] | ｎ |  | 0.5
[11 empty] | ｈ１ |  | 700
[11 empty] | ｂ１ |  | 1400
[11 empty] | ｃ |  | 2012.4612
図面番号 6-1-9
１０ｍ当たり
名称 | 規格・形状 | 算式 | [10 empty] | 単位 | 数量
基礎材 | RC-40 | ( | 2.7 | + | 0.1 | × | 2 | )× | 10 |  |  |  | ｍ２ | 29
型枠 |  | ( | 2.5 | + | 2.0125 | + | 0.7 | )× | 10 |  |  |  | ｍ２ | 52.1246
ｺﾝｸﾘｰﾄ | σｃｋ=18N/mm2 | [ { | 0.4 | +( | 2.7 | - | 1.4 | )}×( | 2.5 | - | 0.7 | )
|  | × | 1/2 | + | 2.7 | × | 0.7 | ]× | 10 |  |  |  | ｍ３ | 34.2
伸縮目地 | 目地板 t=10 | { | 0.4 | +( | 2.7 | - | 1.4 | )}×( | 2.5 | - | 0.7 | )
|  | × | 1/2 | + | 2.7 | × | 0.7 | [5 empty] | ｍ | 3.42
水抜パイプ |  | {( | 2.5 | - | 0.8 | )× | 0.5 | + | 0.4 | }× | 10
|  | / | 5 | [9 empty] | ｍ | 2.5
鉄筋 | D１３ |  | 鉄筋材料表より | [9 empty] | kｇ | 177.6

## 6-1(Bタイプ RW17)
算 式 根 拠 と な る 構 造 図
種 別 及 び 細 別 ： |  | 土留工 車道部（ＲＷ17） 重力式コンクリート擁壁 H=3000～1500
図面番号 6-1-12
１０ｍ当たり
名称 | 規格・形状 | 算式 | [10 empty] | 単位 | 数量
基礎材 | RC-40 | ( | ｂ | + | 0.1 | × | ２ | )× | 10 |  |  |  | ｍ２
型枠 |  | ( | H | + | ｃ | + | h1 | )× | 10 |  |  |  | ｍ２
ｺﾝｸﾘｰﾄ | σｃｋ=18N/mm2 | [ { | 0.4 | +( | ｂ | - | b1 | )}×( | H | - | h1 | )
|  | × | 1/2 | + | ｂ | × | h1 | ]× | 10 |  |  |  | ｍ３
伸縮目地 | 目地板 t=10 | { | 0.4 | +( | ｂ | - | b1 | )}×( | H | - | h1 | )
|  | × | 1/2 | + | ｂ | × | h1 | [5 empty] | ｍ
水抜パイプ |  | {( | H | - | 0.8 | )× | n | + | 0.4 | }× | 10
|  | / | 5 | [9 empty] | ｍ
鉄筋 | D１３ |  | 鉄筋材料表より | [9 empty] | kｇ

## RW17材料表
寸 法 表 及 び 材 料 表
種 別 及 び 細 別 ： |  |  | 土留工 車道部（ＲＷ17) 重力式コンクリート擁壁 H=3000～1500
寸法表
擁壁高 | Ｈ | ｂ | ｎ |  | ｈ１ | ｂ１ | ｃ
3000 | 3000 | 3100 | 1 : | 0.52273 | 800 | 1550 | 2482.4383
2900 | 2900 | 3020 | 1 : | 0.52273 | 800 | 1522.2727 | 2369.6002
2800 | 2800 | 2940 | 1 : | 0.52273 | 800 | 1494.5455 | 2256.7621
2700 | 2700 | 2860 | 1 : | 0.52273 | 800 | 1466.8182 | 2143.924
2600 | 2600 | 2780 | 1 : | 0.52273 | 800 | 1439.0909 | 2031.0859
2500 | 2500 | 2700 | 1 : | 0.52273 | 800 | 1411.3636 | 1918.2478
2400 | 2400 | 2620 | 1 : | 0.52273 | 800 | 1383.6364 | 1805.4097
2300 | 2300 | 2540 | 1 : | 0.52273 | 800 | 1355.9091 | 1692.5716
2200 | 2200 | 2460 | 1 : | 0.52273 | 800 | 1328.1818 | 1579.7335
2100 | 2100 | 2380 | 1 : | 0.52273 | 800 | 1300.4545 | 1466.8954
2000 | 2000 | 2300 | 1 : | 0.52273 | 800 | 1272.7273 | 1354.0573
1900 | 1900 | 2220 | 1 : | 0.52273 | 800 | 1245 | 1241.2192
1800 | 1800 | 2140 | 1 : | 0.52273 | 800 | 1217.2727 | 1128.3811
1700 | 1700 | 2060 | 1 : | 0.52273 | 800 | 1189.5455 | 1015.5429
1600 | 1600 | 1980 | 1 : | 0.52273 | 800 | 1161.8182 | 902.7048
1500 | 1500 | 1900 | 1 : | 0.52273 | 800 | 1134.0909 | 789.8667
材料表 | [7 empty] | １０ｍ当たり
擁壁高 | 基礎材 | 型枠 | コンクリート |  | 伸縮目地 | 水抜パイプ | 鉄筋 |  | 摘要
| m2 | m2 | m3 |  | m2 | m | kg
3000 | 33 | 62.8244 | 46.25 |  | 4.625 | 3.1 | 271.5
2900 | 32.2 | 60.696 | 44.0861 |  | 4.4086 | 2.9955 | 259.2
2800 | 31.4 | 58.5676 | 41.9745 |  | 4.1975 | 2.8909 | 256.8
2700 | 30.6 | 56.4392 | 39.9152 |  | 3.9915 | 2.7864 | 255.2
2600 | 29.8 | 54.3109 | 37.9082 |  | 3.7908 | 2.6818 | 252.8
2500 | 29 | 52.1825 | 35.9534 |  | 3.5953 | 2.5773 | 250.4
2400 | 28.2 | 50.0541 | 34.0509 |  | 3.4051 | 2.4727 | 180.8
2300 | 27.4 | 47.9257 | 32.2007 |  | 3.2201 | 2.3682 | 180
2200 | 26.6 | 45.7973 | 30.4027 |  | 3.0403 | 2.2636 | 178.8
2100 | 25.8 | 43.669 | 28.657 |  | 2.8657 | 2.1591 | 177.6
2000 | 25 | 41.5406 | 26.9636 |  | 2.6964 | 2.0545 | 176.4
1900 | 24.2 | 39.4122 | 25.3225 |  | 2.5322 | 1.95 | 175.6
1800 | 23.4 | 37.2838 | 23.7336 |  | 2.3734 | 1.8455 | 164.4
1700 | 22.6 | 35.1554 | 22.197 |  | 2.2197 | 1.7409 | 163.2
1600 | 21.8 | 33.027 | 20.7127 |  | 2.0713 | 1.6364 | 162
1500 | 21 | 30.8987 | 19.2807 |  | 1.9281 | 1.5318 | 160.8
0
0
0
0
0 |  |  | 0

## 6-1(Bタイプ RW17)計算書
算 式 根 拠 と な る 構 造 図
種 別 及 び 細 別 ： |  | 土留工 車道部（ＲＷ17） 重力式コンクリート擁壁 H=3000～1500
[11 empty] | 形 式 |  | RW17
[11 empty] | 擁壁高 |  | 3000
寸法表
[11 empty] | Ｈ |  | 3000
[11 empty] | ｂ |  | 3100
[11 empty] | ｎ |  | 0.52273
[11 empty] | ｈ１ |  | 800
[11 empty] | ｂ１ |  | 1550
[11 empty] | ｃ |  | 2482.4383
図面番号6-1-12
１０ｍ当たり
名称 | 規格・形状 | 算式 | [10 empty] | 単位 | 数量
基礎材 | RC-40 | ( | 3.1 | + | 0.1 | × | 2 | )× | 10 |  |  |  | ｍ２ | 33
型枠 |  | ( | 3 | + | 2.4824 | + | 0.8 | )× | 10 |  |  |  | ｍ２ | 62.8244
ｺﾝｸﾘｰﾄ | σｃｋ=18N/mm2 | [ { | 0.4 | +( | 3.1 | - | 1.55 | )}×( | 3 | - | 0.8 | )
|  | × | 1/2 | + | 3.1 | × | 0.8 | ]× | 10 |  |  |  | ｍ３ | 46.25
伸縮目地 | 目地板 t=10 | { | 0.4 | +( | 3.1 | - | 1.55 | )}×( | 3 | - | 0.8 | )
|  | × | 1/2 | + | 3.1 | × | 0.8 | [5 empty] | ｍ | 4.625
水抜パイプ |  | {( | 3 | - | 0.8 | )× | 0.52273 | + | 0.4 | }× | 10
|  | / | 5 | [9 empty] | ｍ | 3.1
鉄筋 | D１３ |  | 鉄筋材料表より | [9 empty] | kｇ | 271.5